## Sheet1
		DARBŲ KIEKIŲ ŽINIARAŠTIS
		Sudaryta pagal 2025.10 kainas

Statinių grupė 2025_141 Valstybinės reikšmės krašto kelio Nr. 116 Širvintos-Rimučiai-Kernavė-Dūkštos ruožo nuo 0,07 iki 2,284 km kapitalinio remonto projektas, suremontuojant pėsčiųjų ir dviračių takus

Statinys 1 Valstybinės reikšmės krašto kelio Nr. 116 Širvintos-Rimučiai-Kernavė-Dūkštos ruožo nuo 0,07 iki 2,284 km kapitalinio remonto projektas, suremontuojant pėsčiųjų ir dviračių takus

Žiniaraštis 1 Susisiekimas

			Suma objektui EUR
Sąm.	Darbo	Darbų ir išlaidų	Mato	Kiekis	Kaina	EUR
eil.	kodas	aprašymai	vnt		Vieneto kaina	Iš viso
	1	Ašinės linijos nužymėjimas, paruošiamieji darbai
1		Kelio ašinės linijos ir kelio juostos nužymėjimas trasoje	km	2,292	0	0
2		Kelio ženklų vienstiebių metalinių atramų (d=76mm) ant monolitinių betoninių pamatų pastatymas / demontavimas k1=0.60,k2=0.50,k3=0.000,k9=1.15	vnt.	55,0	0	0
3		Kelio ženklų skydų montavimas prie vienstiebių atramų rankiniu budu / demontavimas k1=0.60,k2=0.50,k3=0.000	vnt.	70,0	0	0
4		Horizontalaus ženklinimo 2.3 demontavimas k1=0.50,k2=0.50,k3=0.000,k9=1.15	vnt	4,0	0	0
5		Pralaidų iš plieninių spirališkai gofruotų vamzdžių montavimas , kai vamzdžių skersmuo iki 600 mm / demontavimas k1=0.60,k2=0.50,k3=0.000,k9=1.15	m	6,0	0	0
6		0,3m skersmens vandens pralaidos įstrižųjų antgalių įrengimas (1 antgal.) / demontavimas k1=0.60,k2=0.50,k3=0.000,k8=1.04,k9=1.15	vnt.	2,0	0	0
7		Pralaidų iš plastikinių gofruotų vamzdžių montavimas , kai vamzdžių skersmuo 300 mm / demontavimas k1=0.60,k2=0.50,k3=0.000,k9=1.15	m	5,0	0	0
8		0,3m skersmens vandens pralaidos įstrižųjų antgalių įrengimas (1 antgal.) / demontavimas k1=0.60,k2=0.50,k3=0.000,k8=1.04,k9=1.15	vnt.	2,0	0	0
9		0,3m skers.vandens pralaidos iš 1,0m ilgio gelžb. vamzdžių V30 įrengimas ant natūralių pagrindų / demontavimas k1=0.60,k2=0.50,k3=0.000,k9=1.15	m	24,0	0	0
10		0,3m skersmens vandens pralaidos įstrižųjų antgalių įrengimas (1 antgal.) / demontavimas k1=0.60,k2=0.50,k3=0.000,k8=1.04,k9=1.15	vnt.	6,0	0	0
11		Pralaidų iš plastikinių gofruotų vamzdžių montavimas , kai vamzdžių skersmuo 400 mm / demontavimas k1=0.60,k2=0.50,k3=0.000,k9=1.15	m	55,0	0	0
12		0,4m skersmens vandens pralaidos įstrižųjų antgalių įrengimas (1 antgal.) / demontavimas k1=0.60,k2=0.50,k3=0.000,k8=1.04,k9=1.15	vnt.	12,0	0	0
13		Pralaidų iš plastikinių gofruotų vamzdžių montavimas , kai vamzdžių skersmuo 400 mm / esamos permontavimas k1=1.60,k2=1.50,k9=1.15	m	6,0	0	0
14		0,4m skersmens vandens pralaidos įstrižųjų antgalių įrengimas (1 antgal.) / esamų permontavimas k1=1.60,k2=1.50,k8=1.04,k9=1.15	vnt.	2,0	0	0
15		Pralaidų iš plastikinių gofruotų vamzdžių montavimas , kai vamzdžių skersmuo 400 mm k9=1.15	m	6,0	0	0
16		Plastikinė pralaida DN400	m	6,0	0	0
17		0,4m skersmens vandens pralaidos įstrižųjų antgalių įrengimas (1 antgal.) k8=1.04,k9=1.15	vnt.	2,0	0	0
18		Asfaltbetonio dangos išardymas mechanizuotai / h-6cm k9=1.15	100m3	4,13	0	0
19		Asfaltbetonio dangos išardymas mechanizuotai / h-14cm k9=1.15	100m3	1,74	0	0
20		Grįžtamosios medžiagos (asfaltas)	m3	587,0	0	0
21		Autobusų - troleibusų stotelių paviljonų perkėlimas autokranu, kai stulpai įtvirtinti inkariniais varžtais	vnt.	1,0	0	0
22		Statybinių šiukšlių išvežimas 10 km atstumu automobiliais-savivarčiais, pakraunant ekskavatoriais 0,25 m3 talpos kaušais	t	1450,2	0	0
		Skyriuje 1				0
	2	Žemės darbai
1		I gr. grunto kasimas 0,4 m3 kaušo talpos ekskavat., pakrov.į autosaviv., vežioj. iki 2 km ir darbas sąvartoje k9=1.15	t. m3	1,215	0	0
2		I gr. grunto kasimas 0,4 m3 kaušo talpos ekskavat., pakrov.į autosaviv., vežioj. iki 1 km ir darbas sąvartoje k9=1.15	t. m3	1,215	0	0
3		II gr. grunto kasimas ekskavatoriais su 0,4 m3 kaušu,pakrovimas į autosavivarčius,vežiojimas iki 2 km ir darbas sąvart. k9=1.15	t. m3	5,168	0	0
4		Iškasų arba pylimų paviršių planiravimas buldozeriu , kai buldozerio galia iki 45kW (62AJ) k9=1.15	t.m2	10,761	0	0
5		Supilto grunto tankinimas savaeigiais volais,kai volo masė 25t, praėjimų skaičius viena vėže 7 kartai k9=1.15	100m3	32,283	0	0
6		Iškasų arba pylimų paviršių planiravimas rankiniu būdu , kai gruntas II grupės k9=1.15	100m2	96,73	0	0
7		Šlaitų tvirtinimas 6 cm dirvožemio sluoksniu, paskleidžiant gruntą ir pasėjant žoles mechanizuotu būdu k9=1.15	100 m2	96,73	0	0
8		Kelkraščio sustiprinimas smėlio-žvyro mišiniu (sluoksnio storis 6 cm) k9=1.15	100m2	28,42	0	0
9		Griovių šlaitų ir dugnų tvirtinimas skalda k9=1.15	m3	110,0	0	0
		Skyriuje 2				0
		Šaligatvio dangos konstrukcijos įrengimo darbai
1		Apsauginių šalčiui atsparių kelio pagrindo sluoksnių įrengimas, naudojant savaeigius plentvolius , kai pagrindas smėlio, autogreiderio galia 79 kW (108 AG) k9=1.15	100m3	8,42	0	0
2		Kelio pagrindo įrengimas iš dolomito skaldos (storis 15 cm , viensluoksnis) k9=1.15	100m2	35,88	0	0
3		Šaligatvio pasluoksnio įrengimas ( akmenų atsijos, sluoksnio storis 3 cm) k9=1.15	100m2	35,88	0	0
4		Grindinio įrengimas iš betono trinkelių rankiniu būdu, užpilant siūles akmens atsijomis k9=1.15	100m2	35,87	0	0
5		Trinkelės akliesiems ir silpnaregiams 200x100x80 mm (spalvotos)	m2	190,0	0	0
6		Grindinio trinkelės 200x100x80 mm	m2	3397,0	0	0
7		Betono bordiūrų įrengimas ant betono pagrindo, kai bordiūrai 80x200mm k9=1.15	100m	47,67	0	0
8		Šaligatvių ir vejų bordiūras 100x8x20 cm (pilkas)	vnt	4767,0	0	0
9		Betono bordiūrų įrengimas ant betono pagrindo, kai bordiūrai 150x300mm k9=1.15	100m	11,49	0	0
10		Gatvės bordiūras GB 100x15x30 cm	vnt	1149,0	0	0
11		Sandūros tarp bordiūrų ir gatvės dangos užtaisymas amortizacine (sandarinimo) juosta	100m	11,86	0	0
12		Betono bordiūrų įrengimas ant betono pagrindo, kai bordiūrai 80x200mm k9=1.15	100m	19,31	0	0
13		Vejos bordiūrai 1000x80x200-160 (natūralios spalvos)	vnt	1931,0	0	0
14		Betono bordiūrų įrengimas ant betono pagrindo, kai bordiūrai 150x300mm k9=1.15	100m	0,37	0	0
15		Granitiniai kelio bordiūrai100.15.30	m	37,0	0	0
		Skyriuje 3				0
	4	Dviračių tako dangos konstrukcijos įrengimo darbai
1		Apsauginių šalčiui atsparių kelio pagrindo sluoksnių įrengimas, naudojant savaeigius plentvolius , kai pagrindas smėlio, autogreiderio galia 79 kW (108 AG) k9=1.15	100m3	10,4	0	0
2		Kelio pagrindo įrengimas iš dolomito skaldos (storis 20 cm , dvisluoksnis) k9=1.15	100m2	48,53	0	0
3		.Viensluoksnės kelio dangos įrengimas iš pagrindo - dangos sluoksnio asfaltbetonio (sluoksnis 8.00 cm storio , klotuvas iki 500 t/h) k8=1.17,k9=1.15	100m2	48,53	0	0
		Skyriuje 4				0
	5	Bendro pėsčiųjų ir dviračių tako dangos konstrukcijos įrengimo darbai
1		Apsauginių šalčiui atsparių kelio pagrindo sluoksnių įrengimas, naudojant savaeigius plentvolius , kai pagrindas smėlio, autogreiderio galia 79 kW (108 AG) k9=1.15	100m3	1,163	0	0
2		Kelio pagrindo įrengimas iš dolomito skaldos (storis 20 cm , dvisluoksnis) k9=1.15	100m2	6,84	0	0
3		Viensluoksnės kelio dangos įrengimas iš pagrindo - dangos sluoksnio asfaltbetonio (sluoksnis 8.00 cm storio , klotuvas iki 500 t/h) k8=1.17,k9=1.15	100m2	6,84	0	0
		Skyriuje 5				0
	6	Autobusų stotelės įrengimo darbai
1		Kelio stabilizuoto pagrindo įrengimas šalto regeneravimo mašina, pridedant cemento (sluoksnio storis 25.00 cm) k9=1.15	100m2	1,08	0	0
2		Apsauginių šalčiui atsparių kelio pagrindo sluoksnių įrengimas, naudojant savaeigius plentvolius , kai pagrindas smėlio, autogreiderio galia 79 kW (108 AG) k9=1.15	100m3	0,77	0	0
3		Kelio pagrindo įrengimas iš dolomito skaldos (storis 20 cm , dvisluoksnis) k9=1.15	100m2	1,08	0	0
4		Kelio pagrindo įrengimas iš asfaltbetonio (sluoksnis 10.00 cm storio , klotuvas iki 500 t/h) k8=1.17,k9=1.15	100m2	1,08	0	0
5		Dvisluoksnės kelio dangos viršutinio sluoksnio įrengimas iš viršutinio dangos sluoksnio asfaltbetonio (sluoksnis 4.00 cm storio , klotuvas iki 500 t/h) k8=1.17,k9=1.15	100m2	1,08	0	0
6		Juodų dangų paviršiaus gruntavimas bitumine emulsija k8=1.17,k9=1.15	t.m2	0,049	0	0
7		Dvisluoksnės kelio dangos viršutinio sluoksnio įrengimas iš viršutinio dangos sluoksnio asfaltbetonio (sluoksnis 4.00 cm storio , klotuvas iki 500 t/h) k8=1.17,k9=1.15	100m2	0,49	0	0
		Skyriuje 6				0
	7	Saugumo salelių įrengimo darbai
1		Šaligatvio pasluoksnio įrengimas ( akmenų atsijos, sluoksnio storis 3 cm) k9=1.15	100m2	2,81	0	0
2		Grindinio įrengimas iš betono trinkelių rankiniu būdu, užpilant siūles akmens atsijomis k9=1.15	100m2	2,81	0	0
3		Grindinio trinkelės 200x100x80 mm	m2	281,0	0	0
		Skyriuje 7				0
	8	Greičio mažinimo kalnelių įrengimo darbai
1		Dvisluoksnės kelio dangos apatinio sluoksnio įrengimas iš apatinio dangos sluoksnio asfaltbetonio (sluoksnis 4.00 cm storio , klotuvas iki 500 t/h) k8=1.17,k9=1.15	100m2	1,54	0	0
2		Dvisluoksnės kelio dangos viršutinio sluoksnio įrengimas iš viršutinio dangos sluoksnio asfaltbetonio (sluoksnis 4.00 cm storio , klotuvas iki 500 t/h) k8=1.17,k9=1.15	100m2	1,54	0	0
		Skyriuje 8				0
	9	Drenažo įrengimo darbai
1		Filtracinių sluoksnių iš birių medžiagų įrengimas mechanizuotai iš skaldos k9=1.15	m3	665,0	0	0
2		Plastikinių vamzdžių (drenažo rinktuvų) klojimas iškastose tranšėjose, kai vamzdžių skersmuo daugiau 110 mm iki 160 mm k9=1.15	m	1095,0	0	0
3		Drenažinis vamzdis su geotekstilės filtru 170 g/m2 D145/160mm	m	1095,0	0	0
4		Plastikinių lauko nuotakyno šulinių montavimas , kai šulinių skersmuo daugiau 400 mm iki 500 mm k9=1.15	vnt.	24,0	0	0
5		Komunikacijų žymėjimo ženklų ant stulpelių įrengimas , kai stulpeliai metaliniai	vnt.	24,0	0	0
		Skyriuje 9				0
	10	Nuovažų dangos konstrukcijos įrengimo darbai (asfalto danga)
1		Apsauginių šalčiui atsparių kelio pagrindo sluoksnių įrengimas, naudojant savaeigius plentvolius , kai pagrindas smėlio, autogreiderio galia 79 kW (108 AG) k9=1.15	100m3	1,88	0	0
2		Kelio pagrindo įrengimas iš dolomito skaldos (storis 20 cm , dvisluoksnis) k9=1.15	100m2	3,63	0	0
3		Viensluoksnės kelio dangos įrengimas iš pagrindo - dangos sluoksnio asfaltbetonio (sluoksnis 8.00 cm storio , klotuvas iki 500 t/h) k8=1.17,k9=1.15	100m2	2,8	0	0
4		Viensluoksnės kelio dangos įrengimas iš pagrindo - dangos sluoksnio asfaltbetonio (sluoksnis 8.00 cm storio , klotuvas iki 500 t/h) k8=1.17,k9=1.15	100m2	0,12	0	0
5		Viensluoksnės kelio dangos įrengimas iš pagrindo - dangos sluoksnio asfaltbetonio (sluoksnis 8.00 cm storio , klotuvas iki 500 t/h) k8=1.17,k9=1.15	100m2	0,71	0	0
		Skyriuje 10				0
	11	Dangos konstrukcijos atstatymas prie naujai įrengiamų betoninių bordiūrų
1		Kelio pagrindo įrengimas iš asfaltbetonio (sluoksnis 10.00 cm storio , klotuvas iki 500 t/h) k8=1.17,k9=1.15	100m2	6,59	0	0
2		Dvisluoksnės kelio dangos viršutinio sluoksnio įrengimas iš viršutinio dangos sluoksnio asfaltbetonio (sluoksnis 4.00 cm storio , klotuvas iki 500 t/h) k8=1.17,k9=1.15	100m2	6,59	0	0
		Skyriuje 11				0
	12	Eismo organizavimas. Kelio ženklai
1		Kelio ženklų vienstiebių metalinių atramų (d=76mm) ant monolitinių betoninių pamatų pastatymas k9=1.15	vnt.	45,0	0	0
2		Kelio ženklų skydų montavimas prie vienstiebių atramų rankiniu budu	vnt.	145,0	0	0
3		Rodyklių, salelių, pėsčiųjų perėjų ir kitų elementų ženklinimas termoplastu mechanizuotu būdu k9=1.15	m2	100,0	0	0
4		Vieno kelio ženklo ant stovo įrengimas, betonuojant pamatą , kai stovas metalinis / esamų perkėlimas k1=1.50,k2=1.50,k9=1.15	vnt	2,0	0	0
5		Kelio ženklų montavimas ant esamų konstrukcijų ( montavimo aukštis iki 3,5 m, skydo ilgis iki 1,0 m) / esamų perkėlimas ant apšvietimo atramų k1=1.50,k2=1.50	vnt.	25,0	0	0
6		Kelio ženklų vienstiebių metalinių atramų (d=76mm) ant monolitinių betoninių pamatų pastatymas k9=1.15	vnt.	2,0	0	0
7		Kelio ženklų skydų montavimas prie vienstiebių atramų rankiniu budu	vnt.	2,0	0	0
8		Kelio dangos ženklinimas dažais su stiklo rutuliukais purkštuvu, naudojant trafaretus / 2.3; 1.33; 128 k9=1.15	m2	10,46	0	0
		Skyriuje 12				0
	13	Kiti darbai
1		Šulinio landos paaukštinimas ( gelžbetonio žiedais) k8=1.05,k9=1.15	vnt	25,0	0	0
2		Ketinis liukas	vnt	25,0	0	0
3		Metalinių vienpusių kelio atitvarų ant metalinių statramsčių įrengimas, gręžiant duobes ( atstumas tarp statramsčių 1,33 m) k9=1.15	10m	10,4	0	0
4		Metalinių vienpusių kelio atitvarų ant metalinių statramsčių įrengimas, gręžiant duobes ( atstumas tarp statramsčių 1,33 m) k9=1.15	10m	2,4	0	0
5		Plastmasinių signalinių stulpelių pastatymas k9=1.15	vnt	2,0	0	0
6		Plastikiniai signaliniai stulpeliai	vnt	2,0	0	0
7		Latakų montavimas šlaituose ( latakai betoniniai) k9=1.15	m	77,0	0	0
8		Metalinių vienpusių kelio atitvarų ant metalinių statramsčių įrengimas, gręžiant duobes ( atstumas tarp statramsčių 1,33 m) k9=1.15	10m	12,0	0	0
9		Plastikinių kelio atšvaitų įrengimas ( varžtų skaičius 4 vnt) k9=1.15	vnt.	202,0	0	0
10		Autobusų - troleibusų stotelių paviljonų montavimas , kai stulpai tvirtinami duobėse apibetonuojant	vnt.	1,0	0	0
12		Paklotų kabelių apsauga surenkamais gaubtais, atkasant kabelius , kai surenkamo gaubto skersmuo 110 mm k9=1.15	100m	1,65	0	0
		Skyriuje 13				0
	14	Sankryžų dangos konstrukcijos įrengimo darbai (asfalto danga)
1		Apsauginių šalčiui atsparių kelio pagrindo sluoksnių įrengimas, naudojant savaeigius plentvolius , kai pagrindas smėlio, autogreiderio galia 79 kW (108 AG) k9=1.15	100m3	3,64	0	0
2		Kelio pagrindo įrengimas iš dolomito skaldos (storis 20 cm , dvisluoksnis) k9=1.15	100m2	5,71	0	0
3		Kelio pagrindo įrengimas iš asfaltbetonio (sluoksnis 10.00 cm storio , klotuvas iki 500 t/h) k8=1.17,k9=1.15	100m2	4,68	0	0
4		Dvisluoksnės kelio dangos viršutinio sluoksnio įrengimas iš viršutinio dangos sluoksnio asfaltbetonio (sluoksnis 4.00 cm storio , klotuvas iki 500 t/h) k8=1.17,k9=1.15	100m2	4,68	0	0
5		Dvisluoksnės kelio dangos viršutinio sluoksnio įrengimas iš viršutinio dangos sluoksnio asfaltbetonio (sluoksnis 3.00 cm storio , klotuvas iki 500 t/h) k8=1.17,k9=1.15	100m2	4,68	0	0
6		Dvisluoksnės kelio dangos viršutinio sluoksnio įrengimas iš viršutinio dangos sluoksnio asfaltbetonio (sluoksnis 3.00 cm storio , klotuvas iki 500 t/h) k8=1.17,k9=1.15	100m2	1,03	0	0
7		Dvisluoksnės kelio dangos viršutinio sluoksnio įrengimas iš viršutinio dangos sluoksnio asfaltbetonio (sluoksnis 4.00 cm storio , klotuvas iki 500 t/h) k8=1.17,k9=1.15	100m2	0,75	0	0
		Skyriuje 14				0
	15	Sankryžų dangos konstrukcijos įrengimo darbai (asfalto danga) Parko g.
1		Kelio stabilizuoto pagrindo įrengimas šalto regeneravimo mašina, pridedant cemento ( sluoksnio storis 20.00 cm) k9=1.15	100m2	1,29	0	0
2		Apsauginių šalčiui atsparių kelio pagrindo sluoksnių įrengimas, naudojant savaeigius plentvolius , kai pagrindas smėlio, autogreiderio galia 79 kW (108 AG) k9=1.15	100m3	0,78	0	0
3		Kelio pagrindo įrengimas iš dolomito skaldos (storis 20 cm , dvisluoksnis) k9=1.15	100m2	1,29	0	0
4		Kelio pagrindo įrengimas iš asfaltbetonio (sluoksnis 10.00 cm storio , klotuvas iki 500 t/h) k8=1.17,k9=1.15	100m2	1,29	0	0
5		Dvisluoksnės kelio dangos viršutinio sluoksnio įrengimas iš viršutinio dangos sluoksnio asfaltbetonio (sluoksnis 4.00 cm storio , klotuvas iki 500 t/h) k8=1.17,k9=1.15	100m2	1,29	0	0
		Skyriuje 15				0
	16	Suvedimo darbai
1		Kelio pagrindo įrengimas iš dolomito skaldos (storis 20 cm , dvisluoksnis) k9=1.15	100m2	0,69	0	0
2		Kelio pagrindo įrengimas iš asfaltbetonio (sluoksnis 10.00 cm storio , klotuvas iki 500 t/h) k8=1.17,k9=1.15	100m2	0,69	0	0
3		Dvisluoksnės kelio dangos viršutinio sluoksnio įrengimas iš viršutinio dangos sluoksnio asfaltbetonio (sluoksnis 4.00 cm storio , klotuvas iki 500 t/h) k8=1.17,k9=1.15	100m2	0,69	0	0
4		Apsauginių šalčiui atsparių kelio pagrindo sluoksnių įrengimas, naudojant savaeigius plentvolius , kai pagrindas smėlio, autogreiderio galia 79 kW (108 AG) k9=1.15	100m3	0,2	0	0
5		Kelio pagrindo įrengimas iš dolomito skaldos (storis 15 cm , viensluoksnis) k9=1.15	100m2	0,9	0	0
6		Šaligatvio pasluoksnio įrengimas ( akmenų atsijos, sluoksnio storis 3 cm) k9=1.15	100m2	0,9	0	0
7		Grindinio įrengimas iš betono trinkelių rankiniu būdu, užpilant siūles akmens atsijomis k9=1.15	100m2	0,9	0	0
8		Trinkelės akliesiems ir silpnaregiams 200x100x80 mm (spalvotos)	m2	10,0	0	0
9		Grindinio trinkelės 200x100x80 mm	m2	80,0	0	0
10		Betono bordiūrų įrengimas ant betono pagrindo, kai bordiūrai 80x200mm k9=1.15	100m	0,61	0	0
11		Šaligatvių ir vejų bordiūras 100x8x20 cm (pilkas)	vnt	61,0	0	0
12		Betono bordiūrų įrengimas ant betono pagrindo, kai bordiūrai 150x300mm k9=1.15	100m	0,89	0	0
13		Gatvės bordiūras GB 100x15x30 cm	vnt	89,0	0	0
14		Sandūros tarp bordiūrų ir gatvės dangos užtaisymas amortizacine (sandarinimo) juosta	100m	0,89	0	0
		Skyriuje 16				0
	17	Paviršinių nuotekų tinklų įrengimas
1		200 mm skersmens plastmasinių įmovinių vamzdžių montavimas, kai 100 m vamzdyne -17 sandūrų k9=1.15	100m	0,41	0	0
2		PVC vamzdžiai klasė N 200x4.9x2000 (išor. nuotek.)	vnt	1,0	0	0
3		PVC vamzdžiai klasė N 200x4.9x3000 (išor. nuotek.)	vnt	1,0	0	0
4		PVC vamzdžiai klasė N 200x4.9x6000 (išor. nuotek.)	vnt	6,0	0	0
5		Komunikacijų žymėjimo ženklų ant stulpelių įrengimas , kai stulpeliai metaliniai	vnt.	2,0	0	0
6		Plastikinių lauko nuotakyno šulinių montavimas , kai šulinių skersmuo daugiau 400 mm iki 500 mm k9=1.15	vnt.	3,0	0	0
7		Paviršinio vandens nuleistuvo PN-42 įrengimas griovyje k9=1.15	vnt.	2,0	0	0
8		Grindinio įrengimas iš skaldytų arba lauko akmenų ( sluoksnio storis 14.00 cm) k9=1.15	100m2	0,1	0	0
9		Betono pagrindo įrengimas mažosios mechanizacijos priemonėmis (sluoksnio storis 20 cm) k9=1.15	100m2	0,1	0	0
10		Apsauginių šalčiui atsparių kelio pagrindo sluoksnių įrengimas, naudojant savaeigius plentvolius , kai pagrindas smėlio, autogreiderio galia 79 kW (108 AG) k9=1.15	100m3	0,01	0	0
		Skyriuje 17				0
		žiniaraštyje 1				0
		Pridėtinės vertės mokestis 21.00%				0
		Iš viso žiniaraštyje 1				0

	Sudarė :

		DARBŲ KIEKIŲ ŽINIARAŠTIS
		Sudaryta pagal 2025.10 kainas

Statinių grupė 2025_141 Valstybinės reikšmės krašto kelio Nr. 116 Širvintos-Rimučiai-Kernavė-Dūkštos ruožo nuo 0,07 iki 2,284 km kapitalinio remonto projektas, suremontuojant pėsčiųjų ir dviračių takus

Statinys 1 Valstybinės reikšmės krašto kelio Nr. 116 Širvintos-Rimučiai-Kernavė-Dūkštos ruožo nuo 0,07 iki 2,284 km kapitalinio remonto projektas, suremontuojant pėsčiųjų ir dviračių takus

Žiniaraštis 2 Elektrotechnika

			Suma objektui EUR
Sąm.	Darbo	Darbų ir išlaidų	Mato	Kiekis	Kaina	EUR
eil.	kodas	aprašymai	vnt		Vieneto kaina	Iš viso
	1	Medžiagos
1		1kV galios variniai kabeliai NYY-J 3x1.5RE	m	1200,0	0	0
2		1kV galios variniai kabeliai NYY-J 3x2.5RE	m	130,0	0	0
3		1kV galios variniai kabeliai NYY-J 5x4RE	m	12,0	0	0
4		1kV aliuminiai kabeliai AXMK 4x25SM	m	3000,0	0	0
5		Gofruoti PE kabelių apsaugos vamzdžiai be movų 110/98mm (raudoni)	m	320,0	0	0
6		Gofruoti PE kabelių apsaugos vamzdžiai be movų 75/61mm (raudoni)	m	2822,0	0	0
7		Signalinė juosta Kabelis 0,2x250 mm geltona	m	2822,0	0	0
8		Kontaktinė grupė JOR-99969 su 1F C6A	vnt	103,0	0	0
9		Automatiniai jungikliai 6 A 2P S202-C 6	vnt	191,0	0	0
10		1 kV galinės movos 4-ių gyslų kabeliams EVPU-4 x 25-70-S-L12	vnt	208,0	0	0
11		Pėsčiųjų perėjos šviestuvas LED 30W	vnt	14,0	0	0
12		Gatvės šviestuvas LED 39W	vnt	84,0	0	0
13		Gatvės šviestuvas LED 67W	vnt	3,0	0	0
14		Gatvės šviestuvas LED 105W	vnt	3,0	0	0
15		Tako šviestuvas LED 26W	vnt	87,0	0	0
16		.Gatvės šviestuvo saugi atrama H-7m., komplekte su pamatu, su gembe, su laikikliu takų šviestuvui, su vėliavos konsole	kompl.	90,0	0	0
17		Gatvės šviestuvo saugi atrama H-7m., komplekte su pamatu, su gembe	kompl.	3,0	0	0
18		Perėjos šviestuvo saugi atrama H-5m., komplekte su pamatu, su gembe	kompl.	13,0	0	0
20		Cinkuota juosta įžeminimui 40x4 mm 1.26 kg/m (ritė~50kg)	kg	262,08	0	0
21		Įžeminimo strypas 14.2mm L=1,5m	vnt	312,0	0	0
22		Kalimo galvutė įžeminimo strypams	vnt	1,0	0	0
24		Kryžminis sujungimas Zn (viela/strypas/juosta) 4xM8x30-40 mm	vnt	104,0	0	0
25		Sujungimo mova strypams	vnt	208,0	0	0
26		14,2 mm strypo antgalis	vnt	104,0	0	0
27		Antikorozinė pasta (įžeminimo sist. darbams)	kg	1,0	0	0
		Skyriuje 1				0
	2	Montavimo darbai
1		Iki 1m gylio tranšėjų kabeliams kasimas 0,25m3 kaušo talpos ekskavatoriumi II grupės grunte,kai kabelių skaičius iki 2.00 vnt k9=1.15	km	2,722	0	0
2		Iki 1m gylio tranšėjų kabeliams užpylimas iki 15 kW (21AJ) galios buldozeriais iš sankasos II grupės gruntu,kai kabelių skaičius 2.00 vnt k9=1.15	km	2,722	0	0
3		Iki 1m gylio tranšėjų kabeliams kasimas rankiniu būdu II grupės grunte,kai kabelių skaičius 2.00 vnt k9=1.15	km	0,1	0	0
4		Iki 1m gylio tranšėjų kabeliams užpylimas rankiniu būdu II grupės gruntu,kai kabelių skaičius 2.00 vnt k9=1.15	km	0,1	0	0
5		Uždaro perėjimo daugiau kaip 50m ilgio įrengimas kryptinio gręž. įreng.,įtraukiant 75-110mm skersm. vamzdį(trasos ilgis) k9=1.15	m	320,0	0	0
6		Kabelių apsaugos plastikinių gofruotų vamzdžių klojimas tranšėjose , kai vamzdžio išorinis skersmuo daugiau 63 mm iki 75 mm	100m	28,22	0	0
7		Signalinės juostos paklojimas tranšėjoje virš pakloto kabelio k9=1.15	km	2,822	0	0
8		Kabelio tiesimas vamzdžiuose, blokuose, laidadėžėse, kai kabelio masė iki 1kg	100m	12,0	0	0
9		Kabelio tiesimas vamzdžiuose, blokuose, laidadėžėse, kai kabelio masė iki 3kg	100m	31,42	0	0
10		Laidų ir kabelių vienvielių 16 mm2 skersp. gyslų su antgaliais prijungimas prie aparatų gnybtų	100vnt	1,03	0	0
11		Galios automatinių jungiklių montavimas spintose (dėžese) , kai nominali srovė iki 100 A	vnt.	191,0	0	0
12		Cinkuotų apšvietimo stulpų montavimas gelžbetoniniuose pamatuose, gręžiant , kai apšvietimo stulpų aukštis iki 6,5m	vnt.	13,0	0	0
13		Cinkuotų apšvietimo stulpų montavimas gelžbetoniniuose pamatuose, gręžiant , kai apšvietimo stulpų aukštis daugiau 6,5m iki 8,5m	vnt.	90,0	0	0
14		Šviesos diodų lempų šviestuvų gatvių apšvietimui montavimas ant įrengtų apšvietimo atramų	vnt.	191,0	0	0
15		Įžeminimo kontūro įrengimas iš vieno elektrodo iki 5 m ilgio su horizontalia įžeminimo šyna iki 1m ilgio	kompl.	103,0	0	0
16		Kiekvienam sekančiam horizontalios įžeminimo šynos metrui virš 1 m įrengimui pridėti	m	105,0	0	0
17		Iki 1000 V įtampos iki 70mm2 skersp.kabeliui galinės movos su terminiais vamzdeliais montavimas	vnt.	208,0	0	0
18		Tranzitinės apskaitos dviejų skaitiklių spintos montavimas išorėje	vnt.	1,0	0	0
19		Įžeminimo kontūro įrengimas iš vieno elektrodo iki 5 m ilgio su horizontalia įžeminimo šyna iki 1m ilgio / skydo įžeminimas	kompl.	1,0	0	0
20		Vejos mažų plotų atnaujinimas, papildant 10 cm augalinio grunto sluoksniu / panaudojant nukastą k9=1.15	100m2	14,11	0	0
21		Kabelio izoliacijos varžos matavimas	vnt.	103,0	0	0
22		Įžeminimo kontūro varžos matavimas	vnt	103,0	0	0
23		Iki 0,4 kV įtampos elektros instaliacijos pereinamosios varžos matavimas (taškas)	10 vnt	10,3	0	0
24		Grandinės "fazė - nulis" tariamosios varžos matavimas	grandinė	103,0	0	0
25		Matavimo, apsaugos, valdymo ir signalizacijos prietaisų ir aparatų montavimas, kai prijungiama iki 12 laidų / valdymo sistemos pajungimas	vnt.	1,0	0	0
26		Kontaktinio tinklo metalinių atramų, kurių masė iki 1 t, demontavimas k9=1.15	vnt	62,0	0	0
27		Šviesos diodų lempų šviestuvų gatvių apšvietimui montavimas ant įrengtų apšvietimo atramų / demontavimas k1=0.60,k2=0.50,k3=0.000	vnt.	62,0	0	0
		Skyriuje 2				0
		žiniaraštyje 2				0
		Pridėtinės vertės mokestis 21.00%				0
		Iš viso žiniaraštyje 2				0

	Sudarė :