## Lapas1
SĄNAUDŲ KIEKIŲ ŽINIARAŠTIS
Eil. Nr. | Pavadinimas ir techninės charakteristikos | Žymuo | Mato vnt. | Kiekis | Vnt. Kaina, Eur (be PVM) | Suma, Eur (be PVM)
1 | Apšvietim o valdymo skydas su pamatu ir įranga (komplektaciją žiūrėti brėžinyje 24-1594-TDP-E2.B-03) | TS-2.1.12-TS-2.16 | kompl. | 1
2 | Karštai cinkuota apšvietimo atrama, L=8,0m virš žemės paviršiaus | TS-2.1.9 | vnt. | 51
3 | Pamatas su guma 8-10m aukščio atramai | TS-2.1.10 | vnt. | 51
4 | Gatvės šviestuvas LED 60W, 4000K, IP66, 830 | TS-2.1.7 | vnt. | 40
5 | Gatvės šviestuvas LED 70W, 4000K, IP66, 830 | TS-2.1.7 | vnt. | 11
6 | Automatinis jungiklis 1F/1P/C/6A | TS-2.1.13 | vnt. | 51
7 | 1kV kabelis Al-4x16 su XLPE izoliacija ir apvalkalu | TS-2.1.1 | m. | 2453
8 | 1kV kabelis Cu-3x1,5 su PVC izoliacija ir apvalkalu | TS-2.1.2 | m. | 459
9 | Galinė mova Al-4x16 kabeliui, komplekte su antgaliais | TS-2.1.3 | vnt. | 106
10 | Kabelių signalinė juosta | TS-2.1.6 | m. | 1057
11 | PE Ø50 vamzdis, klojamas atviru būdu | TS-2.1.4 | m. | 1263
12 | HDPE Ø50 vamzdis, klojamas uždaru būdu | TS-2.1.5 | m. | 1184
13 | SV15 atsišakojimo gnybtų komplektas | TS-2.1.12 | kompl. | 51
14 | Įžeminimo įrenginys R≤10Ω: − Įžeminimo strypas ≥20mm, L=1,5m – 5 vnt.; − Įkalimo galvutė ≥20mm – 1 vnt.; − Kryžminė jungtis ≥20mm – 1 vnt.; | TS-2.1.11 | kompl. | 52
15 | Cinkuota juosta 25x4mm prijungimui | TS-2.1.11 | m/kg | 104/83,2
16 | Elektros kabelį žymintis stulpelis |  | vnt. | 3
Statybos montavimo darbai
17 | Apšvietimo valdymo skydo su įranga montavimas |  | kompl. | 1
18 | Apšvietimo atramos h-8,0m (virš žemės paviršiaus) montavimas |  | vnt. | 51
19 | Pamato apšvietimo atramai montavimas |  | kompl. | 51
20 | Duobės atramos pamatui iškasimas/užpylimas mechanizuotai |  | vnt./m3 | 51/76,5
21 | Šviestuvo montavimas ant atramos |  | vnt. | 51
22 | Automatinio jungiklio 1FC6A montavimas atramoje |  | vnt. | 51
23 | Tranšėjos iškasimas/užpylimas 1-2 kab. rankiniu būdu |  | m. | 208
24 | Tranšėjos iškasimas/užpylimas 1-2 kab. mechanizuotai |  | m. | 832
25 | PE Ø50 vamzdžio paklojimas tranšėjoje |  | m. | 1057
26 | PE Ø50 vamzdžio montavimas į atramą |  | m. | 206
27 | HDPE Ø50 vamzdžio montavimas pradūrimo būdų |  | m. | 643
28 | HDPE Ø50 vamzdžio montavimas kryptinio gręžimo būdu |  | m. | 541
29 | Signalinės juostos paklojimas tranšėjoje virš pakloto kabelio |  | m. | 1057
30 | Kabelio iki 1kg/m montavimas vamzdyje |  | m. | 2453
31 | Kabelio Cu-3x1,5 montavimas atramoje |  | m. | 459
32 | 1kV kabelio Al-4x16 galinių movų montavimas |  | vnt. | 106
33 | Prieduobių kasimas/užkasimas mechanizuotai pradūrimo, gręžimo įrangai montuoti |  | vnt.(m3) | 10 (20)
34 | SV15 atsišakojimo gnybtų komplekto montavimas |  | kompl. | 51
35 | Elektros kabelį žyminčio stulpelio montavimas |  | vnt. | 3
36 | Įžeminimo įrenginio R≤10Ω montavimas |  | kompl. | 52
37 | Prijungimas prie įžeminimo įrenginio |  | vnt./m | 52/104
38 | Įžeminimo įrenginio varžos matavimas |  | vnt. | 52
39 | Kabelio izoliacijos varžos matavimas |  | vnt. | 52
40 | Grunto tankinimas |  | m3 | 265
41 | Žalių plotų atstatymas |  | m2 | 1000
42 | Geodezinis trasos nužymėjimas (taškų skč. 102) |  | kompl. | 102
43 | Išpildomoji nuotrauka |  | m. | 2224
44 | Kitų organizacijų atstovų iškvietimas |  | kompl. | 1
45 | Leidimas kasinėjimo darbams |  | vnt. | 1
46 | Naujo tinklo varžų matavimas |  | kompl. | 1
VISO be PVM
PVM suma
VISO su PVM