## Remonto darbai SU dizainu
DARBŲ KIEKIŲ ŽINIARAŠTIS
Kompleksas: ADMINISTRACINIO PASTATO ŠERMUKŠNIŲ G. 3 ir KAŠTONŲ G. 6, VILNIUJE, PAPRASTASIS REMONTAS
Objektas Penkto aukšto patalpos, dėl kurių pateikti dizaino sprendiniai
Žiniaraštis 2 Ardymo, paruošiamieji ir remonto darbai
Sąm. | Darbo | Darbų ir išlaidų | Mato | Preliminarus kiekis | Kaina | EUR
eil. | kodas | aprašymai | vnt |  | Vieneto kaina | Iš viso
| 1 | Ardymo, paruošiamieji darbai
1 |  | Langų su palangėmis uždengimas polietilenine plėvele (apie 40 kv. m) | kompl. | 1
2 |  | Pakabinamų lubų plokščių "Armstrong" 600*600 išardymas, esant galimybei, išsaugant metalinę konstrukciją | m2 | 124.64
3 |  | Pertvarų demontavimas | m2 | 56.87
4 |  | Angų sienose išardymas sumontuojant sąramas | m³ | 3.5
5 |  | Medinių durų demontavimas | vnt. | 8
6 |  | Medinių dvivėrių durų demontavimas | vnt. | 3
7 |  | Metalinių durų demontavimas | vnt. | 3 |  | 0
8 |  | Sanitarinių įrenginių (unitazų, pisuarų nuėmimas) | kompl. | 3
9 |  | Praustuvų nuėmimas | vnt. | 5
10 |  | Grinjuosčių demontavimas, be išsaugojimo | kompl. | 1
11 |  | Grindų dangos (linoleumas, kilimas, parketas) išardymas | m2 | 260.76
12 |  | Esamų grindų ir sienų plytelių dangos išardymas, be plytelių išsaugojimo | m2 | 73.08
13 |  | Statybinių šiukšlių išnešimas ir išvežimas 10 km atstumu automobiliais-savivarčiais, pakraunant rankiniu būdu | t | 40
14 |  | Senų radiatorių demontavimas | vnt. | 8
15 |  | Patalpų valymas po remonto | kompl. | 1
Skyriuje 1
[5 empty] | 0 | 0
0
| 2 | Lubų apdailos ir lubų pakabinimo darbai
1 |  | Pakabinamų lubų plokščių "Armstrong" 600*600 Zentia SAHARA sumontavimas, esant reikalui pakeičiant metalinę konstrukciją | m2 | 56.68
2 |  | Gipso kartono lubų sumontavimas, įrengiant metalinį karkasą, užtaisant ir glaistant siūles | m2 | 111.98
3 |  | Drėgmei atsparaus gipso kartono lubų sumontavimas, įrengiant metalinį karkasą, užtaisant ir glaistant siūles |  | 30.79
4 |  | Gipso kartono lubų sumontavimas su akustiniu veltiniu | m2 | 27.96
5 |  | Akustinio gipso kartono šlaitinių lubų sumontavimas | m2 | 65.76
6 |  | Lubų paviršių pagrindo gruntavimas sukibimą gerinančiais gruntais voleliu | m2 | 142.77
7 |  | Lubų glaistymas | m2 | 142.77
8 |  | Lubų dažymas labai geros kokybės baltais (RAL 9003) dažais (arba analogiškais). Dažymas 2-3 kartus | m2 | 142.77
|  | Skyriuje 2 |  |  |  | 0
| 3 | Pertvarų, sienų įrengimo darbai
1 |  | Pertvarų iš gipso kartono įrengimas ant metalinio karkaso | m2 | 43.78
2 |  | Pertvarų iš akustinio gipso kartono įrengimas ant metalinio karkaso | m2 | 43.78
3 |  | Pertvarų suformavimas iš dujų silikato blokelių ar silikatinių plytų | m2 | 9.25
4 |  | Mineralinė vata (10 cm) į gipso kartono pertvaros vidų | m³ | 4.38
5 |  | Stiklinių pertvarų sistemos su integruotomis durimis (D3;D14;D15;D16;D17;D18;D19 sumontavimas: vienverės medinės beapvadinės durys; profiliai: perimetro 90x50x10, vertikalus tarp stiklų 90x50; stiklinimas dvigubas 10 mm, skaidrus grūdintas ir 10 mm matelux grūdintas. | komp. | 1
6 |  | Modulinės pertvaros konferencijų salėse | komp. | 1
Skyriuje 3
| 4 | Vidaus apdailos darbai
1 |  | Akustinės sienų plokštės "ACOUSTIC ARTWORK Wall" sumontavimas virtuvėlėje | m2 | 13
2 |  | Baldinių skydų sumontavimas virtuvėlėje | m2 | 8.4
3 |  | Plytelių "Topping Wafer-R Nata" (32x99) klijavimas virtuvėlėje (po baldų montavimo) | m2 | 5
4 |  | Akustinės sienų plokštės sumontavimas salės erdvėje | m2 | 80.08
5 |  | Baldinių skydų sumontavimas san. mazge | m2 | 33.43
6 |  | Anksčiau dažytų metalinių paviršių dažymas, iš dalies paruošiant paviršių: radiatorių, briaunotų vamzdžių paviršiai (spalva derinama prie sienų spalvos) | kompl. | 1
7 |  | Sienų tinkavimas (patalpose 5-7a ir 5-7c) | m2 | 54.52
8 |  | Sienų glaistymas ir šlifavimas (patalpose 5-7a ir 5-7c) | m2 | 54.52
9 |  | Sienų dažymas labai geros kokybės NCS S0500-N dažais (arba analogiškais). Dažymas 2-3 kartus (patalpose 5-7a ir 5-7c) | m2 | 54.52
10 |  | Sienų glaistymas, šlifavimas ir gruntavimas (patalpose 5-6, 5-6b ir 5-6c) | m2 | 68.78
11 |  | Sienų padengimas mikrocemento sistema BaseBeton (ar lygiaverčiu) (patalpose 5-6, 5-6b ir 5-6c) | m2 | 68.78
12 |  | Sienų paviršaus lyginimas jį glaistant ir šlifuojant (likusiose patalpose, kurioms nenumatyta kitokia sienų apdaila pateiktuose dizaino sprendiniuose) | m2 | 256.34
13 |  | Sienų dažymas labai geros kokybės NCS S0500-N dažais (arba analogiškais). Dažymas 2-3 kartus (likusiose patalpose, kurioms nenumatyta kitokia sienų apdaila pateiktuose dizaino sprendiniuose) | m2 | 256.34
|  | Skyriuje 4 |  |  |  | 0
| 5 | Grindų įrengimo darbai
1 |  | Grindų pagrindo užpylimas išlyginamąja mase | m2 | 308.85
2 |  | Vinilinių grindų dangos "FORBO Allura Dryback 63712DR7 blond timber“ (120x20cm) sumontavimas (suklijavimas) | m2 | 269.68
3 |  | Grindjuosčių „LPC15 101 8cm polimeras“ sumontavimas ir dažymas sienų dažais NCS S 0500-N | m | 113
4 |  | Ruloninė vinilinė danga "Sarlon 15db" (2m pločio, spalva tikslinama su dizainere) | m2 | 35
5 |  | Šiluminės izoliacijos po grindimis atnaujinimas Finnfoam XPS FL-300XX (arba lygiavertėmis) 50mm plokštėmis | m2 | 23
6 |  | Betonuojamas 50 mm storio sluoksnis, paklojant metalinį armavimo tinklą | m2 | 23
|  | Skyriuje 5 |  |  |  | 0
| 6 | Durų įrengimas
1 |  | Akustinių vidaus durų "INNOVO 37b" (ar analogiškų) 900x2100 sumontavimas 5-7b patalpoje ir ten, kur įvardintos kaip "D4" (matmenis tikslinti vietoje) | vnt. | 2
2 |  | Durų D1, D2 sumontavimas: metalinės RC4 durys (matmenis tikslinti vietoje) | vnt. | 2
3 |  | Durų D7;D8;D9;D10;D11;D12;D20 sumontavimas (matmenis tikslinti vietoje): vienverės; nematoma stakta Eclisse durys, paslėpti 3 vyriai, matinio chromo; balta tarpinė; magnetinė AGB spyna be užrakto | vnt. | 7
|  | Skyriuje 6 |  |  |  | 0
| 7 | Sanitarinė ir kita įranga
1 |  | Sanitarinio įrenginio (pakabinamas unitazas, pilna komplektacija) su lėtai nusileidžiančiu dangčiu sumontavimas | vnt. | 5
2 |  | Virtuvėlės praustuvo "SOLIS 500-U BRUSHED InFino O.AF" (ar lygiaverčio) sumontavimas | vnt. | 1
3 |  | Maišytuvo "BLANCO LANORA-S Brushed Stainless steel HD" (ar lygiaverčio) sumontavimas | vnt. | 1
4 |  | Praustuvo "Ideal Standard Strada II" (ar lygiaverčio) sumontavimas | vnt. | 1
5 |  | PAA Long Step Duo dviejų dubenų praustuvo 2000x490 mm (ar lygiaverčio) sumontavimas | vnt. | 4
6 |  | Ideal Standard sifonas praustuvui, PVD spalvos T4441GN (ar lygiavertis) | vnt. | 5
7 |  | Ideal Standard Joy praustuvo maišytuvo, nerūdijančio plieno, BC775GN (ar lygiaverčio) sumontavimas | vnt. | 5
8 |  | Hidroizoliacinio sluoksnio šalia maišytuvų įrengimas (po 1 m nuo maišytuvo centro į abi puses) | kompl. | 5
9 |  | Kaupiamasis vandens šildytuvas, 15 litrų, me mažiau kaip 1500 W | vnt. | 2
10 |  | Kaupiamasis vandens šildytuvas (horizontalus), 50 litrų, me mažiau kaip 2000 W |  | 1
11 |  | Špižinio kanalizacijos stovo dalies pakeitimas plastikiniais nuotekų vamzdžiais | kompl. | 1
12 |  | Virtuvėlės praustuvo ir indaplovės kanalizacinos ir vandentiekio pajungimas | kompl. | 2
13 |  | Santechninių prietaisų pajungimas panaudojant plastikinius kanalizacijos vamzdžius prie kanalizacijos stovo | kompl. | 10
14 |  | Senų metalinių vandentiekio vamzdžių pakeitimas plastikiniais daugiasluoksniais vamzdžiais | m | 15.22
|  | Skyriuje 7 |  |  |  | 0
| 8 | Šildymas
1 |  | Plieninių radiatorių sumontavimas | vnt. | 10
2 |  | Šildymo sistemos atšakos suformavimas | m | 44
Skyriuje 8
|  | žiniaraštyje 2 |  |  |  | 0
|  | Pridėtinės vertės mokestis 21.00 % |  |  |  | 0
|  | Iš viso žiniaraštyje 2 |  |  |  | 0