## 1-PD
I Pirkimo objekto dalis
Eil. Nr. | Paslaugos pavadinimas | Prelimi-narūs kiekiai | Mato vnt. | Vieneto kaina Eur, be PVM | Maksimalus leistinas vieneto įkainis | Pasiūlymo kaina
[1] | [2] | [3] | [4] | [5] | [6] | [7]=[3]x[5]
1 | Vieno šviesoforų posto priežiūra vienam mėnesiui Vilniaus apskrityje | 252 | vnt. |  | 255 | 0
2 | Vieno šviesoforų posto priežiūra vienam mėnesiui Utenos apskrityje | 24 | vnt. |  | 255 | 0
[2]: Maksimali lentelės pasiūlymo vertė: | 70380
[2]: Lentelės pasiūlymo kaina: | 0
Eil. Nr. | Prekės | Prelimi-narūs kiekiai | Mato vnt. | Siūloma vieneto kaina Eur, be PVM | Siūloma vieneto įrengimo kaina Eur, be PVM | Maksimali leistina medžiagų ir įrengimo įkainių suma (5 + 6) | Pasiūlymo kaina
[1] | [2] | [3] | [4] | [5] | [6] | [7] | [7]=[3]x([5]+[6])
Šviesoforų posto valdiklio komponentai
1. | Korpusas valdikliui iki 10 signalinių grupių (mažas) | 1 | vnt. |  |  | 1100 | 0
2. | Korpusas valdikliui nuo 10 signalinių grupių (didelis) | 1 | vnt. |  |  | 1500 | 0
3. | Valdiklio pamatas | 1 | vnt. |  |  | 330 | 0
4. | UPS įranga | 1 | vnt. |  |  | 575 | 0
4.1. | UPS įrangos akumuliatoriai | 2 | vnt. |  |  | 140 | 0
5. | UPS įranga su įtampos keitikliu į 230 V AC | 1 | vnt. |  |  | 1850 | 0
5.1. | UPS įrangos akumuliatoriai | 4 | vnt. |  |  | 150 | 0
6. | Šildytuvas su temperatūrine rėle | 1 | vnt. |  |  | 190 | 0
7. | Maitinimo blokas jutikliams | 4 | vnt. |  |  | 175 | 0
8. | Automatinis jungiklis, nuotėkio relė | 2 | vnt. |  |  | 100 | 0
9. | 4G ryšio modemas | 1 | vnt. |  |  | 600 | 0
10. | Įtampos stabilizatorius | 1 | vnt. |  |  | 300 | 0
Dynniq/PEEK EC-2 valdiklio komponentai:
11. | Maitinimo blokas | 0 | vnt. | Nėra šios pirkimo dalies objektas |  | 0 | 0
12. | Valdymo pultas | 0 | vnt. |  |  | 0 | 0
13. | CPU plokštė | 0 | vnt. |  |  | 0 | 0
14. | Lempų išėjimų blokas (LCM) | 0 | vnt. |  |  | 0 | 0
15. | Įėjimų/išėjimų plokštė (I/O) | 0 | vnt. |  |  | 0 | 0
16. | Indukcinių kilpų modulis | 0 | vnt. |  |  | 0 | 0
Swarco ITC2 / ITC2 mini / ITC3 valdiklio komponentai:
17. | Maitinimo blokas | 1 | vnt. |  |  | 550 | 0
18. | Valdymo pultas | 1 | vnt. |  |  | 2900 | 0
19. | CPU plokštė | 1 | vnt. |  |  | 850 | 0
20. | Signalinių grupių plokštė | 1 | vnt. |  |  | 600 | 0
21. | Įėjimų/išėjimų plokštė (I/O) | 1 | vnt. |  |  | 900 | 0
22. | Indukcinių kilpų modulis | 1 | vnt. |  |  | 850 | 0
CROSS RS4S valdiklio komponentai:
23. | Maitinimo blokas | 1 | vnt. |  |  | 1500 | 0
24. | RS4SiM8 pilnas valdymo blokas | 1 | vnt. |  |  | 4000 | 0
25. | Signalinių grupių plokštė (SWITCH12) | 1 | vnt. |  |  | 1750 | 0
26. | Įėjimų/išėjimų plokštė (I/O) | 1 | vnt. |  |  | 1475 | 0
27. | Indukcinių kilpų modulis | 1 | vnt. |  |  | 875 | 0
Šviesoforų atramos pamatai
28. | Atramai (stulpeliui) be gembės, kai h[1] ≤ 7 m | 4 | vnt. |  |  | 300 | 0
29. | Atramai su gembe, kai 5 m ≤ h ≤ 6 m, L[2] ≤ 4 m | 1 | vnt. |  |  | 675 | 0
30. | Atramai su gembe, kai 5 m ≤ h ≤ 6 m, 4,5 m ≤ L ≤ 6,5 m | 1 | vnt. |  |  | 900 | 0
31. | Atramai su gembe, kai 5 m ≤ h ≤ 6 m, 7 m ≤ L ≤ 10 m | 1 | vnt. |  |  | 1200 | 0
32. | Pamatas ažūrinei konstrukcijai, kai L[3]až < 20 m, h = 6 m | 1 | vnt. |  |  | 2500 | 0
33. | Pamatas ažūrinei konstrukcijai, kai 20 ≤ Laž ≤ 25 m, h = 6 m | 1 | vnt. |  |  | 2700 | 0
Šviesoforų atramos (įskaitant gembines ir ažūrines konstrukcijas)
34. | Atrama ≥ Ø110 mm, be gembės, h ≤ 7 m | 4 | vnt. |  |  | 525 | 0
35. | Atrama su gembe, kai 5 m ≤ h ≤ 6 m, L ≤ 4 m | 1 | vnt. |  |  | 2250 | 0
36. | Atrama su gembe, kai 5 m ≤ h ≤ 6 m, 4,5 m ≤ L ≤ 6,5 m | 1 | vnt. |  |  | 3000 | 0
37. | Atrama su gembe, kai 5 m ≤ h ≤ 6 m, 7 m ≤ L ≤ 10 m | 1 | vnt. |  |  | 5750 | 0
38. | Ažūrinė konstrukcija, h = 6 m, Laž < 20 m | 1 | m |  |  | 750 | 0
39. | Ažūrinė konstrukcija, h = 6 m, 20 ≤ Laž ≤ 25 m | 1 | m |  |  | 850 | 0
Jutikliai
40. | Flir ThermiCam AI | 2 | vnt. |  |  | 5000 | 0
41. | Flir TraffiCam AI | 2 | vnt. |  |  | 2500 | 0
42. | Flir BPL 3 sąsajos plokštė | 2 | vnt. |  |  | 1050 | 0
43. | FLOW Vaizdo analitikos įrenginys | 1 | vnt. |  |  | 6500 | 0
44. | Vaizdo kamera eismo srautų stebėsenai, aptikimui | 1 | vnt. |  |  | 800 | 0
45. | IR prožektorius | 1 | vnt. |  |  | 500 | 0
46. | Vaizdo (Full HD) technologija veikiantis jutiklis | 1 | vnt. |  |  | 2500 | 0
46.1. | Papildomas įrenginys (pvz. kompiuteris) ar plokštė 47 p. siūlomo jutiklio integravimui valdiklyje | 1 | vnt. |  |  | 1200 | 0
47. | Šiluminio vaizdo technologija veikiantis jutiklis | 1 | vnt. |  |  | 5000 | 0
47.1. | Papildomas įrenginys (pvz. kompiuteris) ar plokštė 48 p. siūlomo jutiklio integravimui valdiklyje | 1 | vnt. |  |  | 1375 | 0
48. | Smartmicro Type 132 LR | 1 | vnt. |  |  | 4000 | 0
49. | Smartmicro Type 45 | 1 | vnt. |  |  | 4000 | 0
50. | Indukcinė kilpa:
50.1. | Kabelis pritaikytas indukcinės kilpos formavimui | 80 | m |  |  | 7.5 | 0
50.2. | Griovelio kabeliui dangoje pjovimas | 30 | m |  |  | 40 | 0 | Griovelio pjovimui medžiagos nevertinamos
50.3. | Ryšio kabelis indukcinei kilpai nuo valdiklio iki komutacinės dėžutės | 77 | m |  |  | 10 | 0
50.4. | Hermetiška komutacinė dėžutė | 1 | vnt. |  |  | 100 | 0
51. | Pėsčiųjų mygtukas | 1 | vnt. |  |  | 230 | 0
52. | Pėsčiųjų mygtukas su aklųjų mygtuku | 2 | vnt. |  |  | 325 | 0
53. | Pėsčiųjų mytukas RTB Type A | 1 | vnt. |  |  | 235 | 0
54. | Pėsčiųjų mytukas RTB Type C | 1 | vnt. |  |  | 380 | 0
55. | Pėsčiųjų mytukas RTB Type E Plus PiT | 1 | vnt. |  |  | 425 | 0
Šviesoforai ir jų priedai
56. | LED modulis Ø 200 mm (su linze) | 25 | vnt. |  |  | 150 | 0
57. | LED modulis Ø 300 mm (su linze) | 15 | vnt. |  |  | 170 | 0
58. | Šviesoforas 1 sekcijos Ø 200 mm | 2 | vnt. |  |  | 210 | 0
59. | Šviesoforas 1 sekcijos Ø 300 mm | 2 | vnt. |  |  | 250 | 0
60. | Šviesoforas 2 sekcijų Ø 200 mm | 3 | vnt. |  |  | 360 | 0
61. | Šviesoforas 3 sekcijų Ø 200 mm | 5 | vnt. |  |  | 425 | 0
62. | Šviesoforas 3 sekcijų Ø 300 mm | 3 | vnt. |  |  | 475 | 0
63. | Siluetas 200 ar 300 mm šviesoforo linzei | 6 | vnt. |  |  | 30 | 0
64. | Laikiklių komplektas skirtas montavimui ant horizontalios atramos | 10 | kompl. |  |  | 175 | 0
65. | Laikiklių komplektas skirtas montavimui ant vertikalios atramos | 10 | kompl. |  |  | 50 | 0
66. | Pagalbinis skydas (Ø200 mm šviesoforams) | 4 | vnt. |  |  | 150 | 0
67. | Pagalbinis skydas (Ø300 mm šviesoforams) | 4 | vnt. |  |  | 190 | 0
68. | Garsinis signalas | 1 | vnt. |  |  | 190 | 0
69. | Garsinis signalas RTB BLX Kombi-S | 1 | vnt. |  |  | 575 | 0
Kabeliai (jėgos)
70. | ne mažiau 3 gyslų | 40 | m |  |  | 6 | 0
71. | ne mažiau 5 gyslų | 40 | m |  |  | 11 | 0
Kabeliai (signaliniai)
72. | Nuo 5 iki 11 gyslų, SL[4] = 1,5 mm² | 150 | m |  |  | 7.5 | 0
73. | Nuo 12 iki 23 gyslų, SL = 1,5 mm² | 60 | m |  |  | 11 | 0
74. | Nuo 24 iki 33 gyslų, SL = 1,5 mm² | 60 | m |  |  | 16 | 0
75. | Nuo 34 SL = 1,5 mm² | 100 | m |  |  | 20 | 0
76. | Nuo 5 iki 11 gyslų, SL = 2,5 mm² | 10 | m |  |  | 9 | 0
77. | Nuo 12 iki 23 gyslų, SL = 2,5 mm² | 10 | m |  |  | 14 | 0
78. | Nuo 24 iki 33 gyslų, SL = 2,5 mm² | 10 | m |  |  | 20 | 0
79. | Nuo 34 SL = 2,5 mm² | 10 | m |  |  | 25 | 0
Kabeliai (specifiniai)
80. | FTP kabelis (vytų porų, ekranuotas), gyslų sk. ≥ 8 | 60 | m |  |  | 3 | 0
81. | iki 20 gyslų vytų porų kabelis (gyslų skaičius nurodomas užsakant) | 40 | m |  |  | 8.5 | 0
Kabelių klojimas, instaliacija
82. | Mova kabelių sujungimui | 4 | vnt. |  |  | 80 | 0
83. | Kabelių apsaugos vamzdis Ø 50 | 30 | m |  |  | 3 | 0
84. | Kabelių apsaugos vamzdis Ø 110 | 10 | m |  |  | 5 | 0
85. | Kabelių apsaugos vamzdis įrengiant uždaru būdu Ø 110 | 20 | m |  |  | 70 | 0
Kita
86. | Maža kabelių paskirstymo dėžutė (spintelė) montavimui ant ažūrinių konstrukcijų ar kitokių šviesoforų atramų | 1 | vnt. |  |  | 100 | 0
87. | Didelė kabelių paskirstymo dėžutė (spintelė) montavimui ant ažūrinių konstrukcijų ar kitokių šviesoforų atramų | 1 | vnt. |  |  | 200 | 0
88. | Pilnai sukomplektuotas valdiklis, Signalinių grupių nuo 4 iki 11 | 1 | kompl. |  |  | 15000 | 0
89. | Pilnai sukomplektuotas valdiklis, Signalinių grupių nuo 12 iki 18 | 1 | kompl. |  |  | 20000 | 0
[2]: Maksimali lentelės pasiūlymo vertė: | 156105
[2]: Lentelės pasiūlymo kaina: | 0
Eil. Nr. | Paslauga | Prelimi-narūs kiekiai | Mato vnt. | Vieneto kaina Eur, be PVM | Maksimalus leistinas vieneto įkainis | Pasiūlymo kaina
[1] | [2] | [3] | [4] | [5] | [6] | [7]=[3]x[5]
1. | Valdiklio įrengimas, pajungimas ir konfigūravimas | 1 | kompl. |  | 1100 | 0
2. | Valdiklio (įskaitant spintą ir pamatą) demontavimas | 1 | kompl. |  | 190 | 0
3. | Naujos valdiklio programos parengimas, programavimas ir įdiegimas | 3 | kompl. |  | 900 | 0
4. | Tranšėjos kasimas ir užpylimas | 30 | m |  | 30 | 0
5. | Duobės kasimas ir užpylimas | 30 | m³ |  | 30 | 0
6. | Kabelio pratempimas ir montavimas esamais kabelių apsaugos vamzdžiais | 30 | m |  | 4 | 0
7. | Smulkus asfalto, plytelių, betono dangos ardymas ir atstatymas | 45 | m² |  | 80 | 0
8. | Šviesoforų postų įrangos ir (ar) konstrukcijų demontavimas ir utilizavimas | 4 | t |  | 250 | 0
9. | Specialisto darbo valanda | 30 | val. |  | 40 | 0
10. | Įrenginių remonto specialisto darbo valanda | 30 | val. |  | 30 | 0
[2]: Maksimali lentelės pasiūlymo vertė: | 12610
[2]: Lentelės pasiūlymo kaina: | 0
| Maksimali pasiūlymo vertė (be PVM): |  |  |  | 239095
| Maksimali pasiūlymo vertė (su PVM): |  |  |  | 289304.95
| Pasiūlymo kaina, Eur be PVM (į pasiūlymo formą) | 0

## 2-PD
II Pirkimo objekto dalis
Eil. Nr. | Paslaugos pavadinimas | Prelimi-narūs kiekiai | Mato vnt. | Vieneto kaina Eur, be PVM | Maksimalus leistinas vieneto įkainis | Pasiūlymo kaina
[1] | [2] | [3] | [4] | [5] | [6] | [7]=[3]x[5]
1 | Vieno šviesoforų posto priežiūra vienam mėnesiui Klaipėdos apskrityje | 180 | vnt. |  | 240 | 0
2 | Vieno šviesoforų posto priežiūra vienam mėnesiui Telšių apskrityje | 72 | vnt. |  | 240 | 0
3 | Vieno šviesoforų posto priežiūra vienam mėnesiui Tauragės apskrityje | 72 | vnt. |  | 240 | 0
[2]: Maksimali lentelės pasiūlymo vertė: | 77760
[2]: Lentelės pasiūlymo kaina: | 0
Eil. Nr. | Prekės | Prelimi-narūs kiekiai | Mato vnt. | Siūloma vieneto kaina Eur, be PVM | Siūloma vieneto įrengimo kaina Eur, be PVM | Maksimali leistina medžiagų ir įrengimo įkainių suma (5 + 6) | Pasiūlymo kaina
[1] | [2] | [3] | [4] | [5] | [6] | [7] | [7]=[3]x([5]+[6])
Šviesoforų posto valdiklio komponentai
1. | Korpusas valdikliui iki 10 signalinių grupių (mažas) | 1 | vnt. |  |  | 1100 | 0
2. | Korpusas valdikliui nuo 10 signalinių grupių (didelis) | 1 | vnt. |  |  | 1500 | 0
3. | Valdiklio pamatas | 1 | vnt. |  |  | 330 | 0
4. | UPS įranga | 1 | vnt. |  |  | 575 | 0
4.1. | UPS įrangos akumuliatoriai | 2 | vnt. |  |  | 140 | 0
5. | UPS įranga su įtampos keitikliu į 230 V AC | 1 | vnt. |  |  | 1850 | 0
5.1. | UPS įrangos akumuliatoriai | 4 | vnt. |  |  | 150 | 0
6. | Šildytuvas su temperatūrine rėle | 1 | vnt. |  |  | 190 | 0
7. | Maitinimo blokas jutikliams | 4 | vnt. |  |  | 175 | 0
8. | Automatinis jungiklis, nuotėkio relė | 2 | vnt. |  |  | 100 | 0
9. | 4G ryšio modemas | 1 | vnt. |  |  | 600 | 0
10. | Įtampos stabilizatorius | 1 | vnt. |  |  | 300 | 0
Dynniq/PEEK EC-2 valdiklio komponentai:
11. | Maitinimo blokas | 1 | vnt. |  |  | 600 | 0
12. | Valdymo pultas | 1 | vnt. |  |  | 1100 | 0
13. | CPU plokštė | 1 | vnt. |  |  | 2400 | 0
14. | Lempų išėjimų blokas (LCM) | 1 | vnt. |  |  | 1750 | 0
15. | Įėjimų/išėjimų plokštė (I/O) | 1 | vnt. |  |  | 1500 | 0
16. | Indukcinių kilpų modulis | 1 | vnt. |  |  | 650 | 0
Swarco ITC2 / ITC2 mini / ITC3 valdiklio komponentai:
17. | Maitinimo blokas | 1 | vnt. |  |  | 550 | 0
18. | Valdymo pultas | 1 | vnt. |  |  | 2900 | 0
19. | CPU plokštė | 1 | vnt. |  |  | 850 | 0
20. | Signalinių grupių plokštė | 1 | vnt. |  |  | 600 | 0
21. | Įėjimų/išėjimų plokštė (I/O) | 1 | vnt. |  |  | 900 | 0
22. | Indukcinių kilpų modulis | 1 | vnt. |  |  | 850 | 0
CROSS RS4S valdiklio komponentai:
23. | Maitinimo blokas | 1 | vnt. |  |  | 1500 | 0
24. | RS4SiM8 pilnas valdymo blokas | 1 | vnt. |  |  | 4000 | 0
25. | Signalinių grupių plokštė (SWITCH12) | 1 | vnt. |  |  | 1750 | 0
26. | Įėjimų/išėjimų plokštė (I/O) | 1 | vnt. |  |  | 1475 | 0
27. | Indukcinių kilpų modulis | 1 | vnt. |  |  | 875 | 0
Šviesoforų atramos pamatai
28. | Atramai (stulpeliui) be gembės, kai h[1] ≤ 7 m | 6 | vnt. |  |  | 300 | 0
29. | Atramai su gembe, kai 5 m ≤ h ≤ 6 m, L[2] ≤ 4 m | 1 | vnt. |  |  | 675 | 0
30. | Atramai su gembe, kai 5 m ≤ h ≤ 6 m, 4,5 m ≤ L ≤ 6,5 m | 1 | vnt. |  |  | 900 | 0
31. | Atramai su gembe, kai 5 m ≤ h ≤ 6 m, 7 m ≤ L ≤ 10 m | 1 | vnt. |  |  | 1200 | 0
32. | Pamatas ažūrinei konstrukcijai, kai L[3]až < 20 m, h = 6 m | 1 | vnt. |  |  | 2500 | 0
33. | Pamatas ažūrinei konstrukcijai, kai 20 ≤ Laž ≤ 25 m, h = 6 m | 1 | vnt. |  |  | 2700 | 0
Šviesoforų atramos (įskaitant gembines ir ažūrines konstrukcijas)
34. | Atrama ≥ Ø110 mm, be gembės, h ≤ 7 m | 6 | vnt. |  |  | 525 | 0
35. | Atrama su gembe, kai 5 m ≤ h ≤ 6 m, L ≤ 4 m | 1 | vnt. |  |  | 2250 | 0
36. | Atrama su gembe, kai 5 m ≤ h ≤ 6 m, 4,5 m ≤ L ≤ 6,5 m | 1 | vnt. |  |  | 3000 | 0
37. | Atrama su gembe, kai 5 m ≤ h ≤ 6 m, 7 m ≤ L ≤ 10 m | 1 | vnt. |  |  | 5750 | 0
38. | Ažūrinė konstrukcija, h = 6 m, Laž < 20 m | 1 | m |  |  | 750 | 0
39. | Ažūrinė konstrukcija, h = 6 m, 20 ≤ Laž ≤ 25 m | 1 | m |  |  | 850 | 0
Jutikliai
40. | Flir ThermiCam AI | 2 | vnt. |  |  | 5000 | 0
41. | Flir TraffiCam AI | 2 | vnt. |  |  | 2500 | 0
42. | Flir BPL 3 sąsajos plokštė | 2 | vnt. |  |  | 1050 | 0
43. | FLOW Vaizdo analitikos įrenginys | 1 | vnt. |  |  | 6500 | 0
44. | Vaizdo kamera eismo srautų stebėsenai, aptikimui | 1 | vnt. |  |  | 800 | 0
45. | IR prožektorius | 1 | vnt. |  |  | 500 | 0
46. | Vaizdo (Full HD) technologija veikiantis jutiklis | 1 | vnt. |  |  | 2500 | 0
46.1. | Papildomas įrenginys (pvz. kompiuteris) ar plokštė 47 p. siūlomo jutiklio integravimui valdiklyje | 1 | vnt. |  |  | 1200 | 0
47. | Šiluminio vaizdo technologija veikiantis jutiklis | 1 | vnt. |  |  | 5000 | 0
47.1. | Papildomas įrenginys (pvz. kompiuteris) ar plokštė 48 p. siūlomo jutiklio integravimui valdiklyje | 1 | vnt. |  |  | 1375 | 0
48. | Smartmicro Type 132 LR | 1 | vnt. |  |  | 4000 | 0
49. | Smartmicro Type 45 | 1 | vnt. |  |  | 4000 | 0
50. | Indukcinė kilpa:
50.1. | Kabelis pritaikytas indukcinės kilpos formavimui | 80 | m |  |  | 7.5 | 0
50.2. | Griovelio kabeliui dangoje pjovimas | 30 | m |  |  | 40 | 0 | Griovelio pjovimui medžiagos nevertinamos
50.3. | Ryšio kabelis indukcinei kilpai nuo valdiklio iki komutacinės dėžutės | 77 | m |  |  | 10 | 0
50.4. | Hermetiška komutacinė dėžutė | 1 | vnt. |  |  | 100 | 0
51. | Pėsčiųjų mygtukas | 1 | vnt. |  |  | 230 | 0
52. | Pėsčiųjų mygtukas su aklųjų mygtuku | 2 | vnt. |  |  | 325 | 0
53. | Pėsčiųjų mytukas RTB Type A | 1 | vnt. |  |  | 235 | 0
54. | Pėsčiųjų mytukas RTB Type C | 1 | vnt. |  |  | 380 | 0
55. | Pėsčiųjų mytukas RTB Type E Plus PiT | 1 | vnt. |  |  | 425 | 0
Šviesoforai ir jų priedai
56. | LED modulis Ø 200 mm (su linze) | 25 | vnt. |  |  | 150 | 0
57. | LED modulis Ø 300 mm (su linze) | 15 | vnt. |  |  | 170 | 0
58. | Šviesoforas 1 sekcijos Ø 200 mm | 2 | vnt. |  |  | 210 | 0
59. | Šviesoforas 1 sekcijos Ø 300 mm | 2 | vnt. |  |  | 250 | 0
60. | Šviesoforas 2 sekcijų Ø 200 mm | 3 | vnt. |  |  | 360 | 0
61. | Šviesoforas 3 sekcijų Ø 200 mm | 5 | vnt. |  |  | 425 | 0
62. | Šviesoforas 3 sekcijų Ø 300 mm | 3 | vnt. |  |  | 475 | 0
63. | Siluetas 200 ar 300 mm šviesoforo linzei | 6 | vnt. |  |  | 30 | 0
64. | Laikiklių komplektas skirtas montavimui ant horizontalios atramos | 10 | kompl. |  |  | 175 | 0
65. | Laikiklių komplektas skirtas montavimui ant vertikalios atramos | 10 | kompl. |  |  | 50 | 0
66. | Pagalbinis skydas (Ø200 mm šviesoforams) | 4 | vnt. |  |  | 150 | 0
67. | Pagalbinis skydas (Ø300 mm šviesoforams) | 4 | vnt. |  |  | 190 | 0
68. | Garsinis signalas | 1 | vnt. |  |  | 190 | 0
69. | Garsinis signalas RTB BLX Kombi-S | 1 | vnt. |  |  | 575 | 0
Kabeliai (jėgos)
70. | ne mažiau 3 gyslų | 40 | m |  |  | 6 | 0
71. | ne mažiau 5 gyslų | 40 | m |  |  | 11 | 0
Kabeliai (signaliniai)
72. | Nuo 5 iki 11 gyslų, SL[4] = 1,5 mm² | 150 | m |  |  | 7.5 | 0
73. | Nuo 12 iki 23 gyslų, SL = 1,5 mm² | 60 | m |  |  | 11 | 0
74. | Nuo 24 iki 33 gyslų, SL = 1,5 mm² | 60 | m |  |  | 16 | 0
75. | Nuo 34 SL = 1,5 mm² | 100 | m |  |  | 20 | 0
76. | Nuo 5 iki 11 gyslų, SL = 2,5 mm² | 10 | m |  |  | 9 | 0
77. | Nuo 12 iki 23 gyslų, SL = 2,5 mm² | 10 | m |  |  | 14 | 0
78. | Nuo 24 iki 33 gyslų, SL = 2,5 mm² | 10 | m |  |  | 20 | 0
79. | Nuo 34 SL = 2,5 mm² | 10 | m |  |  | 25 | 0
Kabeliai (specifiniai)
80. | FTP kabelis (vytų porų, ekranuotas), gyslų sk. ≥ 8 | 60 | m |  |  | 3 | 0
81. | iki 20 gyslų vytų porų kabelis (gyslų skaičius nurodomas užsakant) | 40 | m |  |  | 8.5 | 0
Kabelių klojimas, instaliacija
82. | Mova kabelių sujungimui | 4 | vnt. |  |  | 80 | 0
83. | Kabelių apsaugos vamzdis Ø 50 | 30 | m |  |  | 3 | 0
84. | Kabelių apsaugos vamzdis Ø 110 | 10 | m |  |  | 5 | 0
85. | Kabelių apsaugos vamzdis įrengiant uždaru būdu Ø 110 | 20 | m |  |  | 70 | 0
Kita
86. | Maža kabelių paskirstymo dėžutė (spintelė) montavimui ant ažūrinių konstrukcijų ar kitokių šviesoforų atramų | 1 | vnt. |  |  | 100 | 0
87. | Didelė kabelių paskirstymo dėžutė (spintelė) montavimui ant ažūrinių konstrukcijų ar kitokių šviesoforų atramų | 1 | vnt. |  |  | 200 | 0
88. | Pilnai sukomplektuotas valdiklis, Signalinių grupių nuo 4 iki 11 | 1 | kompl. |  |  | 15000 | 0
89. | Pilnai sukomplektuotas valdiklis, Signalinių grupių nuo 12 iki 18 | 1 | kompl. |  |  | 20000 | 0
[2]: Maksimali lentelės pasiūlymo vertė: | 165755
[2]: Lentelės pasiūlymo kaina: | 0
Eil. Nr. | Paslauga | Prelimi-narūs kiekiai | Mato vnt. | Vieneto kaina Eur, be PVM | Maksimalus leistinas vieneto įkainis | Pasiūlymo kaina
[1] | [2] | [3] | [4] | [5] | [6] | [7]=[3]x[5]
1. | Valdiklio įrengimas, pajungimas ir konfigūravimas | 1 | kompl. |  | 1100 | 0
2. | Valdiklio (įskaitant spintą ir pamatą) demontavimas | 1 | kompl. |  | 190 | 0
3. | Naujos valdiklio programos parengimas, programavimas ir įdiegimas | 3 | kompl. |  | 900 | 0
4. | Tranšėjos kasimas ir užpylimas | 30 | m |  | 30 | 0
5. | Duobės kasimas ir užpylimas | 30 | m³ |  | 30 | 0
6. | Kabelio pratempimas ir montavimas esamais kabelių apsaugos vamzdžiais | 30 | m |  | 4 | 0
7. | Smulkus asfalto, plytelių, betono dangos ardymas ir atstatymas | 45 | m² |  | 80 | 0
8. | Šviesoforų postų įrangos ir (ar) konstrukcijų demontavimas ir utilizavimas | 4 | t |  | 250 | 0
9. | Specialisto darbo valanda | 30 | val. |  | 40 | 0
10. | Įrenginių remonto specialisto darbo valanda | 30 | val. |  | 30 | 0
[2]: Maksimali lentelės pasiūlymo vertė: | 12610
[2]: Lentelės pasiūlymo kaina: | 0
| Maksimali pasiūlymo vertė (be PVM): |  |  |  | 256125
| Maksimali pasiūlymo vertė (su PVM): |  |  |  | 309911.25
| Pasiūlymo kaina, Eur be PVM (į pasiūlymo formą) | 0