## Sheet1
1 priedas
DARBŲ KIEKIŲ ŽINIARAŠTIS
Eil.Nr. | Darbų ir išlaidų aprašymai | Mato vnt. | Preliminarus kiekis | Viento įkainis, Eur be PVM (įkainis turi būti nurodytas dviejų skaičių po kablelio tikslumu) | Bendra planuojama kaina, Eur be PVM
1 | 2 | 3 | 4 | 5 | 6
Stogo dangos keitimas. Palėpės šiltinimas.
1 | Šlaitinių stogų dangų ardymas , kai stogų dangos asbestcementinių lakštų | 100m2 | 9.02 |  | 0
2 | Statybinių šiukšlių turinčių asbesto išvežimas 5 km atstumu automobiliais-savivarčiais, pakraunant rankiniu būdu | t | 14 |  | 0
3 | Gegnių medinių konstrukcijų įrengimas , gaminant elementus iš tašų, kai skerspjūvio plotas daugiau 100cm2 iki 125cm2 | m3 | 4.6 |  | 0
4 | Vidutinio sudėtingumo stogų TP profilio 0.5 mm cinkuotos skardos danga,įrengiant grebėstus | 100m2 | 9.02 |  | 0
5 | Šlaitinių stogų plėvelinės garo, vėjo izoliacijos įrengimas , klojant plėvelę iš viršaus | 100m2 | 9.02 |  | 0
6 | Lietaus nuvedimo sistemos pakabinamų latakų montavimas, dirbant iš autobokštelio | m | 114 |  | 0
7 | Lietaus nuvedimo sistemos lietvamzdžių montavimas, dirbant iš autobokštelio | m | 86 |  | 0
8 | Ventiliacijos kaminėlio įrengimas ir sandarinimas, išvedant ventiliacijos kanalus iš palėpės k9=1.15 | vnt | 12 |  | 0
9 | Perdangų garo izoliacijos įrengimas klojant izoliacinę plėvelę iš viršaus | 100m2 | 5.48 |  | 0
10 | Palėpėje esančių statybinių šiukšlių išvežimas 10 km atstumu automobiliais-savivarčiais, pakraunant rankiniu būdu | t | 28 |  | 0
11 | Perdangų šiltinimas, esant šaltoms mansardoms , naudojant universalias mineralinės vatos plokštes ir papild. 30mm storio pl.,kai izoliacijos sluoksnio storis 200 mm | 100m2 | 5.48 |  | 0
12 | Mūrinių konstrukcijų ardymas ir statybinio laužo išvežimas 10 km atstumu, pakraunant rankiniu būdu k8=1.10 | m3 | 12 |  | 0
13 | Parapetų mūro atstatymas ir paaukštinimas | m3 | 2.5 |  | 0
14 | Praėjimo takų įrengimas iš lentų | m | 100 |  | 0
15 | Medienos antiseptikavimas purškimu ir tepimu | m2 | 150 |  | 0
Iš viso be PVM |  |  |  |  | 0
PVM tarifas, proc |  |  |  |  | 21
PVM suma
Iš viso su PVM |  |  |  |  | 0