## Sheet1
STALIŲ CECHO PASTATO 5G1P IR ADMINISTRACINIO 4B2P PASTATO REKONSTRAVIMO Į SPORTO PASKIRTIES PASTATĄ IR GAMYBOS PASKIRTIES PASTATO 3G1P REKONSTRAVIMO Į SPORTO PASKIRTIES INŽINERINĮ STATINĮ, S. DARIAUS IR S. GIRĖNO G. 29A KAUNE, PROJEKTAS
VIDAUS VANDENTIEKIO IR NUOTEKŲ ŠALINIMO (VN) KIEKIAI
Pozicija, eil. Nr. | Pavadinimas ir techninės charakteristikos | TS nuoroda | Mato vnt. | Kiekis | Kaina, Eur be PVM
[5 empty] | Vieneto kaina | Iš viso
VANDENS APSKAITOS MAZGAS
1 | Įvadinis šalto vandens skaitiklis Dn32, Qn=6m³/h, Qmax=12m³/h | TS.3.1.5 | vnt | 1
2 | Įvadinis šalto vandens skaitiklis Dn32, Qn=6m³/h, Qmax=12m³/h | TS.3.1.5 | vnt | 1
3 | Kombinuotas šalto vandens skaitiklis D50/20,Qn=15.0m³/h, Qmax=35.0m³/h | TS.3.1.5 | vnt | 1
4 | Kalaus ketaus flanšinė sklendė Dn50, PN16 | TS.3.1.4 | vnt | 4
5 | Kalaus ketaus flanšinė sklendė Dn80, PN16 | TS.3.1.4 | vnt | 3
6 | Jungtis gaisrinei žarnai | TS.2.1 | vnt | 1
7 | Atbulinis vožtuvas Dn50, PN6 | TS.3.1.8 | vnt | 1
8 | Atbulinis vožtuvas su srovės nutraukimo prevencija Dn50, PN6 | TS.3.1.9 | vnt | 1
9 | Atbulinis vožtuvas su srovės nutraukimo prevencija Dn80, PN6 | TS.3.1.9 | vnt | 1
10 | Rutulinis ventilis Dn50, PN6 | TS.3.1.6 | vnt | 1
11 | Ventilis Dn15 vandens išleidimui | TS.3.1.7 | vnt | 3
12 | Manometras 0÷6 bar su trieigiu čiaupu | TS.2.1 | vnt | 2
13 | Adapteris PE vamzdžiui d110/d100, PN16 | TS.3.1.3 | vnt | 1
14 | Kalaus ketaus flanšinė alkūnė d50, 90°, PN16 | TS.3.1.2 | vnt | 2
15 | Kalaus ketaus flanšinė alkūnė d100, 90°, PN16 | TS.3.1.2 | vnt | 1
16 | Kalaus ketaus flanšinis trišakis d80 /80, PN16 | TS.3.1.2 | vnt | 2
17 | Kalaus ketaus flanšinis trišakis d50 /50, PN16 | TS.3.1.2 | vnt | 1
18 | Kalaus ketaus flanšinis trišakis d80 /50, PN16 | TS.3.1.2 | vnt | 1
19 | Kalaus ketaus flanšinis perėjimas d80/d50, PN16 | TS.3.1.2 | vnt | 2
20 | Redukcinis flanšas d80/d50, PN16 | TS.3.1.2 | vnt | 2
21 | Redukcinis flanšas d100/d80, PN16 | TS.3.1.2 | vnt | 1
22 | Flanšas d50 su vidiniu sriegiu 1/1/4" | TS.3.1.2 | vnt | 2
23 | Flanšas d50 su vidiniu sriegiu 1/2" | TS.3.1.2 | vnt | 1
24 | Flanšas d50 su vidiniu sriegiu 2" | TS.3.1.2 | vnt | 1
25 | Kalaus ketaus tarpvamzdis Dn50, l=>250mm | TS.3.1.2 | vnt | 1
26 | Kalaus ketaus tarpvamzdis Dn50, l=>150mm | TS.3.1.2 | vnt | 1
27 | Kalaus ketaus tarpvamzdis Dn50, l=100mm | TS.3.1.2 | vnt | 1
28 | Mazgo laikikliai, tvirtinami prie sienos | TS.3.1.1 | kompl | 1
ŠALTO VANDENTIEKIO TINKLAI – V1
29 | Plastikinis stabilizuotas PP vamzdis d20x3,4, PN20 su fitingais ir tvirtinimo detalėmis | TS.3.1.1.2 | m | 162
30 | Plastikinis stabilizuotas PP vamzdis d25x4,2, PN20 su fitingais ir tvirtinimo detalėmis | TS.3.1.1.2 | m | 65
31 | Plastikinis stabilizuotas PP vamzdis d32x5,4, PN20 su fitingais ir tvirtinimo detalėmis | TS.3.1.1.2 | m | 73
32 | Plastikinis stabilizuotas PP vamzdis d40x6,7, PN20 su fitingais ir tvirtinimo detalėmis | TS.3.1.1.2 | m | 125
33 | Plastikinis stabilizuotas PP vamzdis d50x8,3, PN20 su fitingais ir tvirtinimo detalėmis | TS.3.1.1.2 | m | 28
34 | Plastikinis stabilizuotas PP vamzdis d63x10,5, PN20 su fitingais ir tvirtinimo detalėmis | TS.3.1.1.2 | m | 9
35 | Plastikinis stabilizuotas PP vamzdis d75x12,5, PN20 su fitingais ir tvirtinimo detalėmis | TS.3.1.1.2 | m | 128
36 | Daugiasluoksnis vandentiekio vamzdis PE-Xa Ø16x2.2mm su fitingais ir tvirtinimo detalėmis | TS.3.1.1.1 | m | 112
37 | Daugiasluoksnis vandentiekio vamzdis PE-Xa Ø20x2.8mm su fitingais ir tvirtinimo detalėmis | TS.3.1.1.1 | m | 8
38 | Daugiasluoksnis vandentiekio vamzdis PE-Xa Ø25x3.5mm su fitingais ir tvirtinimo detalėmis | TS.3.1.1.1 | m | 22
39 | Daugiasluoksnis vandentiekio vamzdis PE-Xa Ø32x4.4mm su fitingais ir tvirtinimo detalėmis | TS.3.1.1.1 | m | 4
40 | Izoliacija δ=13mm storio putų polietileno izoliaciniais kevalais vamzdžiui d20, BL, s1, d0 klasės | TS.3.1.11.2 | m | 162
41 | Izoliacija δ=13mm storio putų polietileno izoliaciniais kevalais vamzdžiui d25, BL, s1, d0 klasės | TS.3.1.11.2 | m | 65
42 | Izoliacija δ=13mm storio putų polietileno izoliaciniais kevalais vamzdžiui d32, BL, s1, d0 klasės | TS.3.1.11.2 | m | 73
43 | Izoliacija δ=19mm storio putų polietileno izoliaciniais kevalais vamzdžiui d40, BL, s1, d0 klasės | TS.3.1.11.2 | m | 125
44 | Izoliacija δ=19mm storio putų polietileno izoliaciniais kevalais vamzdžiui d50, BL, s1, d0 klasės | TS.3.1.11.2 | m | 28
45 | Izoliacija δ=19mm storio putų polietileno izoliaciniais kevalais vamzdžiui d63, BL, s1, d0 klasės | TS.3.1.11.2 | m | 9
46 | Izoliacija δ=19mm storio putų polietileno izoliaciniais kevalais vamzdžiui d75, BL, s1, d0 klasės | TS.3.1.11.2 | m | 128
47 | Izoliacija δ=10mm storio pūsto polietileno izoliaciniais kevalais vamzdžiui d16 | TS.3.1.11.1 | m | 112
48 | Izoliacija δ=10mm storio pūsto polietileno izoliaciniais kevalais vamzdžiui d20 | TS.3.1.11.1 | m | 8
49 | Izoliacija δ=10mm storio pūsto polietileno izoliaciniais kevalais vamzdžiui d25 | TS.3.1.11.1 | m | 22
50 | Izoliacija δ=10mm storio pūsto polietileno izoliaciniais kevalais vamzdžiui d32 | TS.3.1.11.1 | m | 4
51 | Rutulinis ventilis DN20 | TS.3.1.6 | vnt | 2
52 | Rutulinis ventilis DN25 | TS.3.1.6 | vnt | 1
53 | Rutulinis ventilis DN32 | TS.3.1.6 | vnt | 8
54 | Rutulinis ventilis DN40 | TS.3.1.6 | vnt | 1
55 | Rutulinis ventilis DN50 | TS.3.1.6 | vnt | 1
56 | Praplovimas ir hidraulinis sistemos išbandymas | TS.3.1.13 | m | 736
57 | Šalto vandentiekio tinklų dezinfekcija, kai tinklų ilgis 736m | TS.3.1.14 | vnt | 1
58 | Angų iki d150 mm gręžimas ir priešgaisrinis sandarinimas* | TS.3.2.8 | vnt | 8
SAUSVAMZDŽIO TINKLAI
59 | Presuojamas cinkuoto plieno vamzdis d54x1.5 su fasoninėmis dalimis ir tvirtinimo elementais | T.S.3.2 | m | 8
60 | Ranka valdomos sklendės su jungiamąją mova 52 mm gaisrinėms žarnoms prijungiti | TS.3.1.6 | vnt | 3
61 | Gaisro metu lengvai nuimamos aklės ant jungiamųjų movų | TS.2.1 | vnt | 3
62 | Angų iki d100 mm gręžimas ir priešgaisrinis vamzdynų angų sandarinimas | TS.3.2.8 | vnt | 2
KARŠTO IR RECIRKULIACINIO VANDENTIEKIO TINKLAI – T3, T4
63 | Plastikinis stabilizuotas PP vamzdis d20x3,4, PN20 su fitingais ir tvirtinimo detalėmis | TS.3.1.1.2 | m | 119
64 | Plastikinis stabilizuotas PP vamzdis d25x4,2, PN20 su fitingais ir tvirtinimo detalėmis | TS.3.1.1.2 | m | 77
65 | Plastikinis stabilizuotas PP vamzdis d32x5,4, PN20 su fitingais ir tvirtinimo detalėmis | TS.3.1.1.2 | m | 66
66 | Plastikinis stabilizuotas PP vamzdis d40x6,7, PN20 su fitingais ir tvirtinimo detalėmis | TS.3.1.1.2 | m | 53
67 | Plastikinis stabilizuotas PP vamzdis d50x8,3, PN20 su fitingais ir tvirtinimo detalėmis | TS.3.1.1.2 | m | 3
68 | Daugiasluoksnis vandentiekio vamzdis PE-Xa Ø16x2.2mm su fitingais ir tvirtinimo detalėmis | TS.3.1.1.1 | m | 43
69 | Daugiasluoksnis vandentiekio vamzdis PE-Xa Ø20x2.8mm su fitingais ir tvirtinimo detalėmis | TS.3.1.1.1 | m | 66
70 | Daugiasluoksnis vandentiekio vamzdis PE-Xa Ø25x3.5mm su fitingais ir tvirtinimo detalėmis | TS.3.1.1.1 | m | 8
71 | Daugiasluoksnis vandentiekio vamzdis PE-Xa Ø32x4.4mm su fitingais ir tvirtinimo detalėmis | TS.3.1.1.1 | m | 4
72 | Izoliacija δ=20mm storio akmens vatos su al. folija vamzdžiui d20 | TS.3.1.11.3 | m | 119
73 | Izoliacija δ=20mm storio akmens vatos su al. folija vamzdžiui d25 | TS.3.1.11.3 | m | 77
74 | Izoliacija δ=30mm storio akmens vatos su al. folija vamzdžiui d32 | TS.3.1.11.3 | m | 66
75 | Izoliacija δ=30mm storio akmens vatos su al. folija vamzdžiui d40 | TS.3.1.11.3 | m | 53
76 | Izoliacija δ=40mm storio akmens vatos su al. folija vamzdžiui d50 | TS.3.1.11.3 | m | 3
77 | Izoliacija δ=20mm storio pūsto polietileno izoliaciniais kevalais vamzdžiui d16 | TS.3.1.11.1 | m | 43
78 | Izoliacija δ=20mm storio pūsto polietileno izoliaciniais kevalais vamzdžiui d20 | TS.3.1.11.1 | m | 66
79 | Izoliacija δ=20mm storio pūsto polietileno izoliaciniais kevalais vamzdžiui d25 | TS.3.1.11.1 | m | 8
80 | Izoliacija δ=20mm storio pūsto polietileno izoliaciniais kevalais vamzdžiui d32 | TS.3.1.11.1 | m | 4
81 | Rutulinis ventilis DN15 | TS.3.1.6 | vnt | 5
82 | Rutulinis ventilis DN20 | TS.3.1.6 | vnt | 7
83 | Rutulinis ventilis DN25 | TS.3.1.6 | vnt | 2
84 | Rutulinis ventilis DN32 | TS.3.1.6 | vnt | 6
85 | Rutulinis ventilis DN40 | TS.3.1.6 | vnt | 1
86 | Rutulinis ventilis DN50 | TS.3.1.6 | vnt | 1
87 | Termostatinis temperatūros reguliatorius karšto vandens recirkuliacijai DN15 | TS.3.1.10 | vnt | 6
88 | Termostatinis temperatūros reguliatorius karšto vandens recirkuliacijai DN20 | TS.3.1.10 | vnt | 2
89 | 30 litr. elektrinis vandens šildytuvas, 2.2kW el. galios, komplekte su : uždarymo armatūra Ø15 – 2vnt.; Atbuliniu vožtuvu Ø15 – 1vnt.; Apsauginiu vožtuvu PN6 – 1vnt.; Vandens išleidimo kraneliu Ø15 – 1 vnt. | TS.3.1.12 | vnt | 2
90 | Praplovimas ir hidraulinis sistemos išbandymas | TS.3.1.13 | m | 439
91 | Šalto vandentiekio tinklų dezinfekcija, kai tinklų ilgis 439m | TS.3.1.15 | kompl | 1
92 | Angų iki d150 mm gręžimas ir priešgaisrinis sandarinimas* | TS.3.2.8 | vnt | 14
BUITINIŲ NUOTEKŲ TINKLAI – F1
93 | PVC moviniai nuotekų vamzdžiai d110 apkrovos klasės SN4, su jungiamosiomis dalimis ir atramomis, sumontavimas grunte, po grindimis | TS.3.2.1 | m | 401
94 | PP nuotekų vamzdžiai d32 su jungiamosiomis dalimis ir atramomis, sumontavimas | TS.3.2.2 | m | 79
95 | PP mažatriukšmiai nuotekų vamzdžiai d50 su jungiamosiomis dalimis ir atramomis, sumontavimas | TS.3.2.2 | m | 47
96 | PP mažatriukšmiai nuotekų vamzdžiai d110 su jungiamosiomis dalimis ir atramomis, sumontavimas | TS.3.2.2 | m | 208
97 | PP movinių nuotekų vamzdžių fasoninės dalys | TS.3.2.2 | kompl | 1
98 | Izoliacija nuo rasojimo δ=9mm storio polietileno putų izoliaciniais kevalais vamzdžiui d32 | TS.3.1.11.2 | m | 79
99 | PP revizija d110 | TS.3.2.4 | vnt | 15
100 | Atvamzdis su dangteliu pravalai d110 | TS.3.2.4 | vnt | 16
101 | Pravalos dangtelis DN100 | TS.3.2.4 | vnt | 6
102 | Revizinės durelės 200x200 aptarnavimui | TS.3.2.4 | vnt | 15
103 | Nuotekų sauso tipo sifonas membraninis D32 | TS.3.2.9 | vnt | 4
104 | Stogelis alsuokliui d110 | TS.2.2 | vnt | 8
105 | Trapas (linijinis, ar taškinis trapas) Dn50 su nerūdijančio plieno grotelėm dušui | TS.3.2.5 | vnt | 20
106 | Trapas Dn50 su nerūdijančio plieno grotelėm, sauso veikimo, vertikaliu išleidimu | TS.3.2.6 | vnt | 2
107 | Vidaus nuotekų sistemos praplovimas ir išbandymas sandarumui, kai tinklų ilgis 735 metrai | TS.3.2.12 | vnt | 1
108 | Angų iki d150 mm gręžimas ir priešgaisrinis sandarinimas* | TS.3.2.8 | vnt | 24
LIETAUS NUOTEKŲ IR KONDENSATO SURINKIMO TINKLAI – L1 (IŠSKYRUS SURINKIMĄ NUO STOGO)
109 | PP nuotekų vamzdžiai d32 su jungiamosiomis dalimis ir atramomis, sumontavimas | TS.3.2.2 | m | 340
110 | PVC moviniai nuotekų vamzdžiai d110 apkrovos klasės SN4, su jungiamosiomis dalimis ir atramomis, sumontavimas grunte, po grindimis | TS.3.2.1 | m | 407
111 | PE100 d50 PN10 slėginiai nuotekų vamzdžiai su fasoninėmis dalimis ir tvirtinimu | TS.3.2.3 | m | 6
112 | Trapas Dn50 su nerūdijančio plieno grotelėm, sauso veikimo, vertikaliu išleidimu | TS.3.2.6 | vnt | 22
113 | Atvamzdis su dangteliu pravalai d110 | TS.3.2.4 | vnt | 5
114 | Pravalos dangtelis DN100 | TS.3.2.4 | vnt | 5
115 | Uždarų porų sintetinio kaučiuko izoliacija 19mm storio d110 mm vamzdžiui | TS.3.1.11.2 | m | 4
116 | Savireguliuojantis el. kabelis saugantis vamzdyną nuo užšalimo | TS.2.2 | m | 6
117 | Nuotekų siurblinė su trapu, integruotu atb. vožtuvu, plūdiniu veikimu | TS.3.2.10 | kompl | 1
118 | Izoliacija nuo rasojimo δ=9mm storio polietileno putų izoliaciniais kevalais vamzdžiui d32 | TS.3.1.11.2 | m | 340
119 | Vidaus nuotekų sistemos praplovimas ir išbandymas sandarumui | TS.3.2.12 | kompl | 1
120 | Angų iki d100 mm gręžimas ir priešgaisrinis sandarinimas | TS.3.2.8 | vnt | 4
LIETAUS NUOTEKŲ NUO STOGO SURINKIMO TINKLAI – L1
121 | Vakuuminiam surinkimui pritaikyta stogo įlaja su jungiamuoju lakštu ir tvirtinimo junge: Pralaidumas=1–12l/s | TS.3.3.1 | vnt | 41
122 | Įlajos šildymo žiedas 230 V / 8 W: d=56mm | TS.3.3.1 | vnt | 41
123 | PE slėginis vamzdis d40 su jungiamosiomis dalimis ir atramomis, sumontavimas | TS.3.3.1 | m | 13
124 | PE slėginis vamzdis d50 su jungiamosiomis dalimis ir atramomis, sumontavimas | TS.3.3.1 | m | 82
125 | PE slėginis vamzdis d56 su jungiamosiomis dalimis ir atramomis, sumontavimas | TS.3.3.1 | m | 30
126 | PE slėginis vamzdis d63 su jungiamosiomis dalimis ir atramomis, sumontavimas | TS.3.3.1 | m | 105
127 | PE slėginis vamzdis d75 su jungiamosiomis dalimis ir atramomis, sumontavimas | TS.3.3.1 | m | 79
128 | PE slėginis vamzdis d90 su jungiamosiomis dalimis ir atramomis, sumontavimas | TS.3.3.1 | m | 339
129 | PE slėginis vamzdis d110 su jungiamosiomis dalimis ir atramomis, sumontavimas | TS.3.3.1 | m | 55
130 | Izoliacija nuo rasojimo polietileno putų izoliaciniais kevalais, δ=13mm storio vamzdžiui d40 | TS.3.1.11.2 | m | 13
131 | Izoliacija nuo rasojimo polietileno putų izoliaciniais kevalais, δ=13mm storio vamzdžiui d50 | TS.3.1.11.2 | m | 82
132 | Izoliacija nuo rasojimo polietileno putų izoliaciniais kevalais, δ=13mm storio vamzdžiui d56 | TS.3.1.11.2 | m | 30
133 | Izoliacija nuo rasojimo polietileno putų izoliaciniais kevalais, δ=13mm storio vamzdžiui d63 | TS.3.1.11.2 | m | 105
134 | Izoliacija nuo rasojimo polietileno putų izoliaciniais kevalais, δ=13mm storio vamzdžiui d75 | TS.3.1.11.2 | m | 79
135 | Izoliacija nuo rasojimo polietileno putų izoliaciniais kevalais, δ=13mm storio vamzdžiui d90 | TS.3.1.11.2 | m | 339
136 | Izoliacija nuo rasojimo polietileno putų izoliaciniais kevalais, δ=13mm storio vamzdžiui d110 | TS.3.1.11.2 | m | 55
137 | Savireguliuojantis el. šildymo kabelis lietaus nuotekų vamzdynams | TS.2.2 | m | 250
138 | Slėginės PE sistemos jungiamosios detalės | TS.3.3.1 | kompl | 1
139 | Slėginės PE sistemos tvirtinimo medžiagos | TS.3.3.1 | kompl | 1
140 | Slėginės PE sistemos fasoninės jungtys | TS.3.3.1 | kompl | 1
141 | Vamzdžių sistemos praplovimas ir hidraulinis išbandymas | TS.3.3.3 | m | 703
SANITARINIAI PRIETAISAI
142 | Pakabinamas klozetas su dangčiu, potinkiniu moduliu | TS.3.2.15 | kompl | 50
143 | Pakabinamas klozetas su dangčiu, potinkiniu moduliu, neįgaliųjų rankena | TS.3.2.15 | kompl | 5
144 | Praustuvas su šalto ir karšto vandens privedimu, su maišytuvu, ventiliu, sifonu | TS.3.2.15, TS.3.1.13 | kompl | 43
145 | Praustuvas neįgaliesiems su šalto ir karšto vandens privedimu, su jutikliu valdomu maišytuvu, ventiliu, sifonu, su neįgaliųjų rankena | TS.3.2.15, TS.3.1.13 | kompl | 5
146 | Maišytuvas su dušo žarna ir bide galvute | TS.3.1.13 | kompl | 26
147 | Maišytuvas dušui su dušo komplektu (stovas, dušo galvutė, žarna) | TS.3.1.13 | kompl | 20
148 | Pakabinamas pisuaras su potinkiniu moduliu | TS.3.2.15 | kompl | 17
149 | Plautuvės su šalto ir karšto vandens privedimu, maišytuvu, ventiliu, sifonu montavimas | T.S.3.2.15.,T.S.3.1.13 | kompl | 2
150 | Prietaisinis ventilis 1/2”x1/2” su žarnele 1/2”xM10 maišytuvų prijungimui | TS.3.2.14 | kompl | 100
Iš viso žiniaraštyje be PVM
Pridėtinės vertės mokestis, 21 proc.
Iš viso žiniaraštyje su PVM
4. Rangovas turi įvertinti (įkainoti) visus reikalingus mechanizmus ir įrenginius, reikalingus numatytiems darbams atlikti, montavimas, rangovo personalo darbas, medžiagos, montažinės tvirtinimo medžiagos, priežiūra, paleidimas, derinimas, bandymai (jei tokie reikalingi), netiesioginės išlaidos, rangovo mokami mokesčiai, pelnas, su galimai numatoma rangovo rizika. 5. Rangovo numatytos kainos turi būti taikytinos ir žiemos metu, jei taip pasitaikytų.
PASTABOS:
1. | Prašome užpildytus darbų kiekių žiniaraščius pateikti excel formatu, nekeičiant nurodytų darbų apibūdinimų (techninių specifikacijų), mato vienetų ir kiekių. Rekomenduojama įkainius ir kainas įrašyti apvalinant dviem skaitmenimis po kablelio, nekeičiant įkainių ir kainos stulpeliuose įvestų apvalinimo nustatymų, o žiniaraštį užpildžius – pasitikrinti ar nėra padarytų aritmetinių klaidų.
2. | Visų medžiagų samnaudos turi būti vertinamos su pilnų darbų / įgyvendinimo / atlikimo įkainiu. Atskiras darbų kiekių žiniaraštis nebus pateikiamas.
3. | *Tikslinti DP metu