## Sheet1
Pasiūlymo priedas Nr. 5
PASIŪLYMO KAINA
Eil. Nr. | Prekės pavadinimas | Mato vienetas | Preliminarus kiekis | Gamintojo pavadinimas | Prekės modelis arba Prekės kodas | Siūlomos prekės parametrai, atitinkantys minimalius techninių sąlygų parametrų reikalavimus | Prekės kaina be PVM
1 Grupė. Elektriniai ir akumuliatoriniai darbo įrankiai ir jų priedai
1 | Akumuliatorinis smūginis veržliasukis - greitis be apkrovos nuo 0 iki ≥ 2500 min-¹; maks. sukimo momentas ≥ 60 Nm; veržlės sukimo diametrai nuo ≤ M8 iki ≥ M12; judesių skaičius 0 iki ≥ 3000 min-¹; griebtuvas 1/4 "; svoris su akumuliatoriumi < 3 kg; nominali baterijos įtampa 12 v; akumuliatoriaus talpa ≥ 4,0 Ah. | vnt. | 1
2 | Akumuliatorinis smūginis veržliasukis - greitis be apkrovos nuo 0 iki ≥ 2500 min-¹; maks. sukimo momentas ≥ 140 Nm; Veržlės sukimo diametrai nuo ≤ M8 iki ≥ M16; judesių skaičius nuo 0 iki ≥ 3000 min-¹; griebtuvas 1/2 "; svoris su akumuliatoriumi < 3 kg; nominali baterijos įtampa 12 v; akumuliatoriaus talpa ≥ 4,0 Ah. | vnt. | 1
3 | Akumuliatorinis smūginis veržliasukis - nominali baterijos įtampa 18 v; maks. sukimo momentas ≥ 1200 Nm; greitis be apkrovos nuo 0 iki ≥ 1800 min-¹; judesių skaičius nuo 0 iki ≥ 2100 min-¹; griebtuvas 3/4 "; veržlės sukimo diametrai nuo ≤ M12 iki ≥ M30; svoris su akumuliatoriumi < 5 kg; akumuliatoriaus talpa ≥ 4,0 Ah; variklis be anglinių šepetėlių. | vnt. | 1
4 | Elektrinis gręžtuvas - nuolatinė galia ≥ 700 W; greitis be apkrovos nuo 0 iki ≥ 700 min-¹; maks. skersmuo medienoje ≥ 35 mm; maks. skersmuo pliene ≥ 10 mm; griebtuvas nuo ≤ 1,5 iki ≥ 13 mm; svoris < 4 kg. | vnt. | 1
5 | Elektrinis smūginis gręžtuvas - nuolatinė galia ≥ 1000 W; greitis be apkrovos nuo 0 iki ≥ 2900 min-¹; judesių skaičius nuo 0 iki ≥ 55000 min-¹; griebtuvas nuo ≤ 2,0 iki ≥ 13 mm; maks. skersmuo medienoje ≥ 40 mm; maks. skersmuo betone/mūre ≥ 20 mm; maks. skersmuo pliene ≥ 15 mm; svoris < 4 kg. | vnt. | 1
6 | Elektrinis smūginis veržliasukis - nuolatinė galia ≥ 1100 W; greitis be apkrovos nuo 0 iki ≥ 1400 min-¹; maks. sukimo momentas ≥ 1000 Nm; veržlės sukimo diametrai nuo ≤ M24 iki ≥ M30; j udesių skaičius nuo 0 iki ≥ 1500 min-¹; griebtuvas 1 "; svoris < 12 kg. | vnt. | 1
7 | Akumuliatorinis kampinis šlifuoklis - nominali baterijos įtampa 18 v; greitis be apkrovos ≥ 8500 min-¹; ašies sriegis M14; veleno skersmuo 22,23 mm; disko skersmuo 125 mm; svoris < 4 kg; akumuliatoriaus talpa ≥ 5,0 Ah; variklis be anglinių šepetėlių. | vnt. | 1
8 | Akumuliatorinis kampinis šlifuoklis - nominali baterijos įtampa 18 v; greitis be apkrovos nuo ≤ 3000 iki ≥ 8500 min-¹; veleno skersmuo 22,23 mm; disko skersmuo 125 mm; svoris < 5 kg; akumuliatoriaus talpa ≥ 5,0 Ah; variklis be anglinų šepetėlių. | vnt. | 1
9 | Elektrinis kampinis šlifuoklis - nuolatinė galia ≥ 2000 W; greitis be apkrovos ≥ 6000 min-¹; ašies sriegis M14; veleno skersmuo 22,23 mm; disko skersmuo 230 mm; svoris < 9 kg. | vnt. | 1
10 | Akumuliatorinis perforatorius - nominali baterijos įtampa 18 v; smūgio jėga ≥ 2,0 J; maks. skersmuo betone ≥ 20 mm; maks. skersmuo medienoje ≥ 25 mm; maks. skersmuo pliene ≥ 10 mm; judesių skaičius nuo 0 iki ≥ 4500 min- ¹; greitis be apkrovos nuo 0 iki ≥ 950 min-¹; pritaikyta SDS-PLUS grąžtams; svoris su akumuliatoriumi < 7 kg; akumuliatoriaus talpa ≥ 5,0 Ah; variklis be anglinių šepetėlių. | vnt. | 1
2 Grupė. Mechaniniai darbo įrankiai į jų priedai
11 | Raktas su reguliuojamomis žiotimis - rakto ilgis ≤ 300 mm; žiočių skersmuo ≥ 30 mm | vnt. | 1
12 | Raktas su reguliuojamomis žiotimis - rakto ilgis ≤ 200 mm; žiočių skersmuo ≥ 20 mm | vnt. | 1
13 | Mechaninis dinamometrinis raktas - galvutė 1/2 colio; rakto ilgis ≤ 300; reguliuojamas sukimo momentas min ≤ 15, max ≥ 55 Nm | vnt. | 1
14 | Mechaninis dinamometrinis raktas - galvutė 3/4 colio; rakto ilgis ≤ 700; reguliuojamas sukimo momentas min ≤ 90, max ≥ 350 Nm | vnt. | 1
15 | 1 colio smūginė galvutė veržliasukiui - veržlės diametras 85 mm | vnt. | 1
16 | 1 colio smūginė galvutė veržliasukiui - veržlės diametras 80 mm | vnt. | 1
17 | 1 colio smūginė galvutė veržliasukiui - veržlės diametras 75 mm | vnt. | 1
18 | 1 colio smūginė galvutė veržliasukiui - veržlės diametras 70 mm | vnt. | 1
19 | 1 colio smūginė galvutė veržliasukiui - veržlės diametras 65 mm | vnt. | 1
20 | Kombinuotas, atsparus kibirkščiavimui raktas - veržlės diametras 14 mm | vnt. | 1
21 | Kombinuotas, atsparus kibirkščiavimui raktas - veržlės diametras 17 mm | vnt. | 1
22 | Kombinuotas, atsparus kibirkščiavimui raktas - veržlės diametras 19 mm | vnt. | 1
23 | Kombinuotas, atsparus kibirkščiavimui raktas - veržlės diametras 22 mm | vnt. | 1
24 | Kombinuotas, atsparus kibirkščiavimui raktas - veržlės diametras 27 mm | vnt. | 1
25 | Metras - ilgis ≥ 5 m, juostos plotis ≤ 25 mm | vnt. | 1
26 | Gulsčiukas - ilgis min ≥ 600 mm, max ≤ 800 mm | vnt. | 1
27 | Plaktukas - svoris min ≥ 500 g, max ≤ 600 g | vnt. | 1
28 | Kūjis - svoris min ≥ 1500 g, max ≤ 2000 g | vnt. | 1
29 | ≥ 18 dalių rinkinys varžtams su vidiniu šešiakampiu - 1/4" kvadratinei jungčiai: priveržimo momentas ≥ 20 Nm; dydis nuo 2 iki 6 mm. 1/2" kvadratinei jungčiai: priveržimo momentas ≥ 200 Nm; ilgis nuo 50 iki 55 mm; dydis nuo 6 iki 14 mm. 1/2" kvadratinei jungčiai: priveržimo momentas ≥ 200 Nm; ilgis nuo 95 iki 100 mm; dydis nuo 5 iki 12 mm. | vnt. | 1
30 | ≥ 20 dalių galvučių rinkinys su giliomis galvutėmis (išsikišusiems varžtams) - 1/4" kvadratinei jungčiai: priveržimo momentas ≥ 20 Nm; dydis nuo 4 iki 12 mm. 1/2" kvadratinei jungčiai: priveržimo momentas ≥ 20 Nm; dydis nuo 13 iki 24 mm. | vnt. | 1
31 | ≥ 14 dalių veržliarakčio galvučių rinkinys su 3/4" kvadratiniu lizdu - dydis nuo 22 mm iki 50 mm; terkšlė - ilgis ≤ 550 mm su atlaisvinimo mechanizmu; strypas su šliaužikliu ilgis nuo 450 iki 550 mm; prailgintuvas - ilgis nuo 150 iki 200 mm; prailgintuvas - ilgis nuo 350 iki 400. | vnt. | 1
32 | ≥ 7 dalių raktų rinkinys- vienas galas standartinis raktas, kitas galas šarnyrine kilpa palenkiama 90° kampu į abi puses su vidiniu žiedu bei automatiniu žiedo pozicionavimu; dytis nuo 8 iki 19 mm | vnt. | 1
33 | ≥ 15 dalių kombinuotų veržliarakčių rinkinys - dydis nuo 6 iki ir 21 mm. | vnt. | 1
3 Grupė. Santechnikos, šildymo ir vėdinimo įranga ir jos priedai
34 | Vamzdis PPR PN20 - vamzdžio ilgis ne mažiau 3 m, DN 16 x ≤ 3 | vnt. | 1
35 | Vamzdis PPR PN20 - vamzdžio ilgis ne mažiau 3 m, DN 20 x ≤ 3,5 | vnt. | 1
36 | Vamzdis PPR PN20 - vamzdžio ilgis ne mažiau 3 m, DN 25 x ≤ 4,5 | vnt. | 1
37 | Vamzdis PPR PN20 - vamzdžio ilgis ne mažiau 3 m, DN 32 x ≤ 5,5 | vnt. | 1
38 | Vamzdis PPR PN20 - vamzdžio ilgis ne mažiau 3 m, DN 40 x ≤ 7 | vnt. | 1
39 | Vamzdis PPR PN20 - vamzdžio ilgis ne mažiau 3 m, DN 50 x ≤ 8,5 | vnt.
40 | Vamzdis PPR Stabilizuotas AI PN20 - vamzdžio ilgis ne mažiau 3 m, DN 16 x ≤ 3 | vnt. | 1
41 | Vamzdis PPR Stabilizuotas AI PN20 - vamzdžio ilgis ne mažiau 3 m, DN 20 x ≤ 3,5 | vnt. | 1
42 | Vamzdis PPR Stabilizuotas AI PN20 - vamzdžio ilgis ne mažiau 3 m, DN 25 x ≤ 4,5 | vnt. | 1
43 | Vamzdis PPR Stabilizuotas AI PN20 - vamzdžio ilgis ne mažiau 3 m, DN 32 x ≤ 5,5 | vnt. | 1
44 | Vamzdis PPR Stabilizuotas AI PN20 - vamzdžio ilgis ne mažiau 3 m, DN 40 x ≤ 7 | vnt. | 1
45 | Vamzdis PPR Stabilizuotas AI PN20 - vamzdžio ilgis ne mažiau 3 m, DN 50 x ≤ 8,5 | vnt. | 1
46 | Alkūnė 45° PPR Dn16 | vnt. | 1
47 | Alkūnė 45° PPR Dn20 | vnt. | 1
48 | Alkūnė 45° PPR Dn25 | vnt. | 1
49 | Alkūnė 45° PPR Dn32 | vnt. | 1
50 | Alkūnė 45° PPR Dn40 | vnt. | 1
51 | Alkūnė 45° PPR Dn50 | vnt. | 1
52 | Alkūnė 90° PPR Dn16 | vnt. | 1
53 | Alkūnė 90° PPR Dn20 | vnt. | 1
54 | Alkūnė 90° PPR Dn25 | vnt. | 1
55 | Alkūnė 90° PPR Dn32 | vnt. | 1
56 | Alkūnė 90° PPR Dn40 | vnt. | 1
57 | Alkūnė 90° PPR Dn50 | vnt. | 1
58 | Mova PPR Dn16 | vnt. | 1
59 | Mova PPR Dn20 | vnt. | 1
60 | Mova PPR Dn25 | vnt. | 1
61 | Mova PPR Dn32 | vnt. | 1
62 | Mova PPR Dn40 | vnt. | 1
63 | Mova PPR Dn50 | vnt. | 1
64 | Trišakis PPR Dn16 | vnt. | 1
65 | Trišakis PPR Dn20 | vnt. | 1
66 | Trišakis PPR Dn25 | vnt. | 1
67 | Trišakis PPR Dn32 | vnt. | 1
68 | Trišakis PPR Dn40 | vnt. | 1
69 | Trišakis PPR Dn50 | vnt. | 1
70 | Perėjimas PPR su vidiniu sriegiu DN 16x1/2” | vnt. | 1
71 | Perėjimas PPR su vidiniu sriegiu DN 20x1/2” | vnt. | 1
72 | Perėjimas PPR su vidiniu sriegiu DN 25x1/2” | vnt. | 1
73 | Perėjimas PPR su vidiniu sriegiu DN 32x3/4” | vnt. | 1
74 | Perėjimas PPR su vidiniu sriegiu DN 40x 1 1/4” | vnt. | 1
75 | Perėjimas PPR su vidiniu sriegiu DN 50x 1 1/2” | vnt. | 1
76 | Perėjimas PPR su išoriniu sriegiu DN 16x1/2” | vnt. | 1
77 | Perėjimas PPR su išoriniu sriegiu DN 20x1/2” | vnt. | 1
78 | Perėjimas PPR su išoriniu sriegiu DN 25x1/2” | vnt. | 1
79 | Perėjimas PPR su išoriniu sriegiu DN 32x3/4” | vnt. | 1
80 | Perėjimas PPR su išoriniu sriegiu DN 40x 1 1/4” | vnt. | 1
81 | Perėjimas PPR su išoriniu sriegiu DN 50x 1 1/2” | vnt. | 1
82 | PPR rutulinis ventilis DN 20, darbinis slėgis ≥ 20 bar, darbinė temperatūra ≥ 80°C. | vnt. | 1
83 | PPR rutulinis ventilis DN 25, darbinis slėgis ≥ 20 bar, darbinė temperatūra ≥ 80°C. | vnt. | 1
84 | PPR rutulinis ventilis DN 32, darbinis slėgis ≥ 20 bar, darbinė temperatūra ≥ 80°C. | vnt. | 1
85 | PPR rutulinis ventilis DN 40, darbinis slėgis ≥ 20 bar, darbinė temperatūra ≥ 80°C. | vnt. | 1
86 | PPR rutulinis ventilis DN 50, darbinis slėgis ≥ 20 bar, darbinė temperatūra ≥ 80°C. | vnt. | 1
87 | Žalvarinė jungtis su išoriniu sriegiu G½" | vnt. | 1
88 | Žalvarinė jungtis su išoriniu sriegiu G¾" | vnt. | 1
89 | Žalvarinė jungtis su išoriniu sriegiu G1" | vnt. | 1
90 | Žalvarinė redukcinė jungtis su išoriniu sriegiu G¾" / G½" | vnt. | 1
91 | Žalvarinė redukcinė jungtis su išoriniu sriegiu G1" / G¾" | vnt. | 1
92 | Žalvarinė alkūnė 90° su išoriniu sriegiu G½" | vnt. | 1
93 | Žalvarinė alkūnė 90° su išoriniu sriegiu G¾" | vnt. | 1
94 | Žalvarinė alkūnė 90° su išoriniu sriegiu G1" | vnt. | 1
95 | Žalvarinis trišakis su išoriniu sriegiu G½" | vnt. | 1
96 | Žalvarinis trišakis su išoriniu sriegiu G¾" | vnt. | 1
97 | Žalvarinė išardoma jungtis, tiesi, su išoriniu/vidiniu sriegiu G½" | vnt. | 1
98 | Žalvarinė išardoma jungtis, tiesi, su išoriniu/vidiniu sriegiu G¾" | vnt. | 1
99 | Žalvarinė išardoma jungtis, tiesi, su išoriniu/vidiniu sriegiu G1" | vnt. | 1
100 | Žalvarinė alkūnė 90° su vidiniu sriegiu G¾" | vnt. | 1
101 | Žalvarinė alkūnė 90° su vidiniu sriegiu G1" | vnt. | 1
102 | Žalvarinis trišakis su vidiniu sriegiu G½" | vnt. | 1
103 | Žalvarinis trišakis su vidiniu sriegiu G¾" | vnt. | 1
104 | Žalvarinis trišakis su vidiniu sriegiu G1" | vnt. | 1
105 | Žalvarinė redukcinė mova su vidiniu sriegiu G¾" / G½" | vnt. | 1
106 | Žalvarinis perėjimas su išoriniu/vidiniu sriegiu G¾" / G½" | vnt. | 1
107 | Žalvarinis perėjimas su išoriniu/vidiniu sriegiu G1" / G½" | vnt. | 1
108 | Žalvarinis perėjimas su išoriniu/vidiniu sriegiu G1" / G¾" | vnt. | 1
109 | Ekscentrinis perėjimas ortakiui DN 200-125 | vnt. | 1
110 | Ekscentrinis perėjimas ortakiui DN 200-100 | vnt. | 1
111 | Ekscentrinis perėjimas ortakiui DN 160-125 | vnt. | 1
112 | Perėjimas ortakiui DN 200-125 | vnt. | 1
113 | Perėjimas ortakiui DN 200-100 | vnt. | 1
114 | Alkūnė ortakiui DN 100 90° | vnt. | 1
115 | Alkūnė ortakiui DN 200 90° | vnt. | 1
116 | Vėdinimo ortakis 3 m D200 | vnt. | 1
117 | Vėdinimo ortakis 3 m D125 | vnt. | 1
118 | Lauko grotelės DN 125 | vnt. | 1
119 | Mova ortakiui DN 200 | vnt. | 1
120 | Mova ortakiui DN 125 | vnt. | 1
4 Grupė. Statybos ir apdailos medžiagos ir jų priedai
121 | Standartinė balta gipskartonio plokštė 1200 mm, 2500 mm +/- 100 mm, 12,5 mm | vnt. | 1
122 | Impregnuota žalia gipskartonio plokštė 1200 mm, 2500 mm +/- 100 mm, 12,5 mm. | vnt. | 1
123 | Priešgaisrinė gipskartonio plokštė 1200 mm, 2500 mm +/- 100 mm, 12,5 mm. | vnt. | 1
124 | CD-Profilis 3 m 60/27/0,6 mm | vnt. | 1
125 | UD-Profilis 3 m 28/27/0,6 mm | vnt. | 1
126 | Inkarinė spyruoklinė pakaba su fiksatoriumi CD 60/27 profiliui. | vnt. | 1
127 | Gipsinis tinkas, universalus remontinis mišinys - degumo klasė: A1; gniuždymo stipris: ≥ 2,0 N/mm² lenkimo tempiant stipris: ≥ 1,0 N/mm²; pakuotė ≥ 10 kg. | vnt. | 1
128 | Ypač elastingi plytelių klijai - atsparumas temperatūros poveikiui: nuo ≥ -20 iki ≥ +80 °C; sukibimo stipris su betonu: ≥ 1,0 N/mm²; klijų sluoksnio storis: nuo ≤ 2 iki ≥ 5 mm; pakuotė ≥ 10 kg. | vnt. | 1
129 | Gipsinis gipskartonio plokščių siūlių glaistas - degumo klasė klasė A1; gniuždymo stipris ≥ 2,0 N/mm²; sukibimo stipris ≥ 0,25 N/mm²; grūdelių dydis ≤ 0,20 mm; sluoksnio storis nuo nuo ≤ 1iki ≥ 3 mm; pakuotė ≥ 10 kg. | vnt. | 1
130 | Gipskartonio plokščių klijai - minimalus klijų sluoksnio storis (išlyginus plokštes) ≤ 5 mm; sukibimo stipris ≥ 0,06 N/mm²; degumo klasė A1; pakuotė ≥ 10 kg. | vnt. | 1
131 | Teptinė hidroizoliacija drėgnoms patalpoms - sukibimo stipris ≥ 0,5 N/mm²; vandens garo izoliacijos koeficientas sd (kai sąnaudos 1000 g/m²) ≥ 2 m; sausos plėvelės storis ≥ 0,5 mm; pakuotė ≥ 10 kg. | vnt. | 1
132 | Labai tvirtas montažinis gipsas - atsparumas temperatūros poveikiui: nuo ≥ -20 iki ≥ +80 °C; darbinė temperatūra nuo ≤ +5 ºC iki ≥ +30 ºC; pakuotė ≥ 5 kg | vnt. | 1
133 | Sienų ir lubų glaistas - degumo klasė A1; sukibimo stipris ≥ 0,3 N/mm²; grūdelių dydis ≤ 250 μm; pakuotė ≥ 10 kg | vnt. | 1
134 | Remontinis grindų išlyginamasis mišinys - sluoksnio storis: nuo ≤ 3 iki ≥ 50 mm; pakuotė ≥ 10 kg | vnt. | 1
135 | Savaime išsilyginantis anhidritinis grindų mišinys - sluoksnio storis nuo ≤ 8 iki ≥ 30 mm; pakuotė ≥ 10 kg | vnt. | 1
136 | Neįgeriančių mineralinių paviršių gruntas - atsparumas temperatūros poveikiui nuo ≥ - 20 iki iki ≥ +80 °C; darbinė temperatūra nuo ≤ +5 ºC iki ≥ +30 ºC; pakuotė ≥ 10 kg. | vnt. | 1
137 | Gruntas, skirtas tinkavimo ir glaistymo darbams - atsparumas temperatūros poveikiui nuo ≥ -20 iki ≥ +80 °C; pakuotė ≥ 10 kg. | vnt. | 1
138 | Giluminis gruntas - atsparumas temperatūros poveikiui nuo ≥ -20 iki ≥ +80 °C; darbinė temperatūra nuo ≤ +5 ºC iki ≥ +25 ºC; pakuotė ≥ 10 l. | vnt. | 1
139 | Akrilinis hermetikas - atsparumas temperatūros poveikiui nuo ≥ -20 iki ≥ +80 °C; darbinė temperatūra nuo ≤ +5ºC iki ≥ +35 ºC; pakuotė ≥ 300 ml. | vnt. | 1
140 | Savisriegis gipskartonio plokštėms tvirtinti prie metalo profilių ≥ 0,6 mm storio; ilgis 25 mm; DN 3,5 mm; pakuotė ≥ 200 vnt. | vnt. | 1
141 | Savisriegis metalo elementams ilgis nuo 100 iki 150 mm, pakuotė ≥ 200 vnt. | vnt. | 1
142 | Kompensacinė perimetrinė juosta - storis 10 mm; plotis 120 mm; ilgis (rulono) ≥ 40 m. | vnt. | 1
143 | Stiklo pluošto siūlių armavimo juosta - plotis 60 mm +/- 10 mm, ilgis ≥ 25 m. | vnt. | 1
5 Grupė. Transporto priemonių priežiūros prekės ir jų priedai
144 | Akumuliatorius - įtampa 12 V, akumuliatoriaus talpa ≥ 70 Ah, startinės srovės galingumas ≥ 750 A, poliškumas - +, ilgis ≤ 300 mm, plotis ≤ 20 cm, aukštis ≤ 20 cm. | vnt. | 1
6 Grupė. Buitinė technika ir jų priedai
145 | Mikrobangų krosnelė - tipas- pastatoma, talpa ≥ 25 l, galia ≥ 900 W, | vnt. | 1
146 | Elektrinis virdulys - talpa ≥ 1.7 l, galia ≥ 2000 W, kaitinimo elementas- diskas. | vnt. | 1
147 | Skalbimo mašina - tipas - pastatoma, skalbimo talpa - ≥ 11 kg, energijos efektyvumo klasė - ≥ A. | vnt. | 1
7 Grupė. Apsauginės darbo priemonės ir jų priedai
148 | Juosta barjerinė "Stop" - plotis - 100 mm; ilgis ≥ 500 m. | vnt. | 1
[6 empty] | Nurodytų prekių kaina (K), EUR be PVM | 0
2 lentelė. Dalyvio taikoma nuolaida
Eil. Nr. | Aprašymas | Nuolaida (N) (%)
1 | Kitoms prekėms taikoma nuolaida
3 lentelė. Dalyvio pasiūlymo palyginamosios kainos suvestinė įvertinus nuolaidą (laimėjusio dalyvio nustatymui)
Eil. Nr. | Pasiūlymo kainos dalis |  | Pasiūlymo palyginamosios kainos EUR be PVM (P) apskaičiavimo formulė
1 | Nurodytų prekių kaina (1 lentelė) (K), EUR be PVM |  | P= K - (0,1*K * N%)
2 | Taikoma nuolaida (2 lentelė) N%
Pasiūlymo kaina (P) EUR be PVM: |  |  | 0
P - Pirkimo objekto pasiūlymo kaina EUR be PVM su nuolaida.
K - Nurodytų prekių kaina EUR be PVM.
N% - Nuolaida, siūloma Kitoms prekėms
0,1- Koeficientas