## Sheet1
DARBŲ KIEKIŲ ŽINIARAŠTIS
Sudaryta pagal 2025.04 kainas
Kompleksas |  | Inžineriniai tinklai, susisiekimo komunikacijos
Objektas |  | INŽINERINIŲ TINKLŲ, NUOTEKŲ ŠALINIMO TINKLŲ (LIETAUS) SAULĖS G., LENTVARIO M., TRAKŲ R. SAV. STATYBA
Žiniaraštis |  | Lietaus nuotekų tinklai - L1-
Eil. Nr. | Darbo kodas | Darbų ir išlaidų aprašymai | Mato vienetas | Kiekis | Vieneto kaina | Iš viso
Bendroji dalis
1 |  | Išpildomoji nuotrauka | vnt. | 1 |  | 0
2 |  | Kadastrinė byla | vnt. | 1 |  | 0
|  | Iš viso už poskyrį Bendroji dalis |  |  |  | 0
Žemės darbai
3 | N1P-0111-2 | Grunto kasimas 0,25 m3 kaušo talpos ekskavatoriumi, pakraunant gruntą į autosavivarčius, kai grunto grupė II | 100 m3 | 0.1 |  | 0
4 | N1P-1301-2 | Grunto transportavimas 6 t autosavivarčiais 10 km atstumu, pakraunant 0,25 m3 kaušo talpos ekskavatoriumi, kai grunto grupė II | 100 m3 | 0.1 |  | 0
|  | Iš viso už poskyrį Žemės darbai |  |  |  | 0
Vamzdynai
5 | N22P-0510-3 | Uždaro perėjimo iki 50 m ilgio įrengimas kryptinio gręžimo įrenginiu, įtraukiant plastikinį vamzdį (trasos ilgis), kai vamzdžio skersmuo 125 - 200 mm | m | 221 |  | 0
6 | C1-1022-329 | DN/OD 200x11,9mm Ultrastress Visio nuot. vamzdis PE100-RC SDR17 PN10 12m | m | 221 |  | 0
|  | Iš viso už poskyrį Vamzdynai |  |  |  | 0
Šuliniai
7 | N23P-0302-1 | Apvalių surenkamų gelžbetoninių nuotakyno šulinių įrengimas šlapiuose gruntuose, kai šulinių skersmuo 0,7 m (surenkamos g/b konstrukcijos) | m3 | 2.05 |  | 0
8 | N23P-0302-1 | Apvalių surenkamų gelžbetoninių nuotakyno šulinių įrengimas šlapiuose gruntuose, kai šulinių skersmuo 1,0 m (surenkamos g/b konstrukcijos) | m3 | 3.82 |  | 0
9 | C113-819 | Liukas lietaus šuliniui su grotom | vnt. | 10 |  | 0
|  | Iš viso už poskyrį Šuliniai |  |  |  | 0
Kiti darbai
10 | R19-247 | Vamzdyno vidaus apžiūra, darant vaizdo įrašą | 100 m | 2.21 |  | 0
11 | N22P-0705-5 | Vamzdynų iki 400 mm skersmens praplovimas be dezinfekcijos, kai vamzdžių skersmuo 200 mm | 100 m | 2.21 |  | 0
|  | Iš viso už poskyrį Kiti darbai |  |  |  | 0
Nuotekų išleistuvo įrengimas
12 | K14-74 | Lietaus kanalizacijos vamzdžių 200 mm diametro ištekamojo antgalio su sutvirtinimais įrengimas, kai vanduo išleidžiamas į griovį | vnt. | 1 |  | 0
13 | MN3P-0802-2 | Melioracinių plastikinių stulpelių pastatymas. Duobių gręžimas rankiniais benzininiais gręžtuvais | vnt. | 1 |  | 0
14 | C1-1031-198 | Melioraciniai stulpeliai PMS-200 | vnt. | 1 |  | 0
|  | Iš viso už poskyrį Nuotekų išleistuvo įrengimas |  |  |  | 0
|  |  |  | Iš viso be PVM |  | 0
|  |  |  | PVM 21,00% |  | 0
|  |  |  | Iš viso su PVM: |  | 0