## Specifikacija
TECHNINĖ SPECIFIKACIJA
Bendrieji reikalavimai:
1. Tiekėjas kartu su pasiūlymu turi pateikti gamintojo parengtus katalogus ir siūlomų prekių techninių charakteristikų aprašymus (jei gamintojo kataloge neišsamiai atsispindi siūlomos prekės atitikimas techninės specifikacijos reikalavimams) (pdf formatu) lietuvių arba anglų kalbomis. Anglų kalba pateiktose techninių charakteristikų aprašymuose tiekėjas turi grafiškai nurodyti (t. y. pastebimai pažymėti – spalvotai markiruoti, ir/ar nurodyti rodyklėmis, ir/ar pabraukti) konkrečias teikiamų dokumentų vietas, kur aprašomos reikalaujamų techninių charakteristikų reikšmės, reikalinga įrašyti, kurį techninių reikalavimų punktą jos atitinka. Perkančioji organizacija turi teisę reikalauti pateikti katalogų ir techninių aprašų originalus, o tiekėjui jų nepateikus – pasiūlymą atmesti.
2. Jeigu techninėje specifikacijoje nurodomas medžiagiškumas, tiekėjai turi teisę siūlyti lygiavertį ar geresnių charakteristikų produktą, tuomet kartu su pasiūlymu reikalinga pateikti ir lygiavertiškumo pagrindimą.
3. Techninėje specifikacijoje nurodyti matmenys yra Plotis x Gylis x Aukštis. Nurodomas GN dydis yra tarptautinis kepimo skardų matavimo vienetas, jo matmenys 325x530mm.
4. Visa siūloma įranga turi būti nauja, pristatoma gamyklinėje pakuotėje ir turi turėti CE žymėjimą.
5. Garantinės priežiūros laikotarpis – ne mažiau 12 mėnesių garantija nuo prekių perdavimo-priėmimo akto pasirašymo dienos. Jei gamintojas nustatė ilgesnį detalės garantinį laikotarpį, tuomet galioja gamintojo nustatytas garantinis terminas. Garantinės priežiūros laikotarpiu turi būti užtikrintas nemokamas dalių tiekimas ir nemokami remonto darbai. Privalumas jei Tiekėjas turi techninio aptarnavimo centrą arba sutartį su tokiu centru (pateikti tai įrodančius dokumentus). Tiekėjas nuo pranešimo gavimo apie problemą/gedimą turi reaguoti per 1 darbo dieną, o problemą/gedimą išspręsti ne vėliau kaip per 10 darbo dienų.
6. Tiekėjas po sutarties pasirašymo privalo sutarti laiką su Užsakovu dėl patalpų/praėjimų apžiūrėjimo ir parduodamai virtuvės įrangai reikalingų įvadų sutikrinimą.
7. Tiekėjas pristatęs ir sumontavęs prekes pagal poreikį turi pravesti mokymus kaip naudotis įranga prieš tai iš anksto su perkančiąja organizacija suderintu laiku. Mokymus įforminti protokolu.
8. Siūlomos prekės turės būti jungiamos prie reikalaujamos įtampos 230V 50-60Hz arba 400V 50-60Hz. Jei pateiktas prekės modelis bus kitokios, nei reikalaujama, pasiūlymas bus atmestas.
9. Pateikiant pasiūlymą tiekėjas privalo nurodyti tikslius modelio pavadinimus, modifikacijas, gamintoją, pridėti bukletus ar kitus dokumentus, įrodančius parduodamos prekės atitikimą kokybės ir techniniams reikalavimams.
10. Tiekėjas įsipareigoja prekes pristatyti savo transportu ir savo sąskaita perkančiajai organizacijai adresu: Santariškių g.2, Vilniuje. Prekių pristatymo terminas: 60 k.d. nuo užsakymo Tiekėjui pateikimo.
11. Teikiant pasiūlymą, iš techninės specifikacijos galima pašalinti tas pirkimo dalis, kurioms pasiūlymas neteikiamas.
Eil. Nr. | Prekės pavadinimas | Reikalaujamos savybės | Mato vnt. | Perkamas kiekis | Mato vieneto įkainis EUR be PVM | Viso kiekio kaina EUR be PVM | Siūlomos savybės (būtina įrašyti)
1 PIRKIMO DALIS
Šaldymo įranga
1. | Šaldytuvas | Nerūdijančio plieno šaldytuvas su ratukais. Temperatūra nuo - 2°C iki +8°C. Matmenys: Plotis x Gylis x Aukštis 740 x 830 x 2010 mm. (paklaida +/- 10 cm). Šaldytuvas 1 durų, automatinis atitirpimas ir kondensato išgarinimas. Talpa ne mažiau 650 L., komplekte ne mažiau 3 lentynų GN 2/1. Siūloma energijos efektyvumo klasė (aukščiausia prieinama LT rinkoje) | vnt. | 3
2. | Šaldiklis | Šaldiklis vertikalus. Talpa 80-110L. Elektros energijos specifikacijos - 230V/50Hz/1 fazė 302W. Temperatūros diapazonas nuo -18°C iki -25 °C. Vidiniai matmenys Plotis x Gylis x Aukštis 48 x 42 x 59 cm. (paklaida +/- 10 cm). Siūloma energijos efektyvumo klasė (aukščiausia prieinama LT rinkoje) | vnt. | 1
|  | 1 p. d. Bendra pasiūlymo kaina, Eur be PVM: |  |  |  | 0
|  | PVM tarifas (%) |  |  | PVM suma | 0
|  | 1 p. d. Bendra pasiūlymo kaina, Eur su PVM |  |  |  | 0
Eil. Nr. | Prekės pavadinimas | Reikalaujamos savybės | Mato vnt. | Perkamas kiekis | Mato vieneto įkainis EUR be PVM | Viso kiekio kaina EUR be PVM | Siūlomos savybės (būtina įrašyti)
2 PIRKIMO DALIS
Svarstyklės, termometrai
1. | Svarstyklės | Nerūdijančio plieno elektroninės svarstyklės D2. Savybės - Maksimali svėrimo riba -15 kg. Su patikra. (Paklaida +/- 5 g.) Svėrimo lėkštutės dydis 190x240 (paklaida +/- 5 mm). Apšviečiaamas LCD indikatorius. Vidinis akumuliatorius. Apsauga nuo vandens ir dulkių IP 65. Išorinis kalibravimas. Automatinis nulio nustatymas. Taros svėrimo funkcija. Automatinis išsijungimas.Pirminė metrologinė patikra turi galioti 2 metus. Komplekte turi būti akumuliatorius D2 svarstyklėms ir tinklo adapteris D2 svarstyklėms. | vnt. | 6
2. | Pakrovėjas svarstyklėms | Pakrovėjas D2 (D2-15 svarstyklėms ) | vnt. | 6
3. | Skaitmeninis termometras | Skaitmeniniai, adatiniai kontroliniai termometrai, adata uždaryta, su metrologine patikra, galiojančia 2 metus. Automatinis išsijungimas po 45 minučių. Jutiklio klaidos informacija. Temperatūros amplitudė -50 C~+300 C. Termometro diametras 20 mm.(paklaida +/- 2 mm). Smaigalio ilgis 140 mm (paklaida +/- 2 mm). , nerūdijantis plienas. Garantija 12 mėnesių. | vnt. | 7
4. | Kontrolinis termometras | Plastikiniai (iš ABS plastiko) termometrai šaldytuvui/šaldikliui. Turi būti su metrologine patikra, galiojančia 2 metus. Termometro dydis 53x130 mm (paklaida +/- 2 mm) su aiškiai pažymėtomis zonomis. Gali būti padedamas arba pakabinamas. | vnt. | 6
2 p. d. Bendra pasiūlymo kaina, Eur be PVM:
|  | PVM tarifas (%) |  |  | PVM suma
2 p. d. Bendra pasiūlymo kaina, Eur su PVM
Eil. Nr. | Prekės pavadinimas | Reikalaujamos savybės | Mato vnt. | Perkamas kiekis | Mato vieneto įkainis EUR be PVM | Viso kiekio kaina EUR be PVM | Siūlomos savybės (būtina įrašyti)
3 PIRKIMO DALIS
Įranga
1 | Daržovių pjaustyklė | Korpusas iš nerūdijančio plieno ir aliuminio. Turi būti profesionali (per valandą pajėgi supjaustyti nuo 500 kg iki 650 kg daržovių). Su 5 pjaustymo diskais komplekte (tarkavimo 2, 3, 7 mm; pjaustymo 2 mm ir 4 mm ir papildomi 2 diskai - kubeliais 10 x 10 mm ir korėjietiškų morkų (žiuljeno)). Matmenys Gylis x Plotis x Aukštis ne mažiau 448x230x500 mm. Galingumas nuo 0,55 kW 230 V 1N 50Hz. | vnt. | 1
2 | Planetarinė maišyklė | Planetarinė maišyklė ne mažiau 10 L., mobili, indas iš nerūdijančio plieno. Keičiami 3 maišymo antgaliai (kablys, mentelė, šluotelė), 3 greičiai, matmenys Gylis x Plotis x Aukštis ne mažiau 444 x360x650 mm. Galingumas nuo 0,37kW, 230V | vnt. | 2
3 | Mobilusis šildomas vežimėlis | Mobilusis šildomas vežimėlis 15GN 1/1 talpa. Palaikymo temperatūra +85°C. Vežimėlis su ratukais ir stabdžiais (ant 2 ratukų). Gaminys su aukštos kokybės izoliacija, tarpinėmis, kad užtikrintų laikomų gaminių pastovią temperatūrą, sumažintų šilumos nuostolius. Apsauga nuo smūgių pagal vežimėlio perimetrą, lengvas transportuoti. Matmenys Plotis x Gylis x Aukštis ne mažiau 570x879x1469 mm. | vnt. | 3
4 | Indukcinė viryklė | Mobili indukcinė viryklė, pastatoma ant stalo. Su laikmačiu ir apsauga nuo perkaitimo Korpusas nerūdijančio plieno. Rankinis valdymas. Reguliuojama galia nuo 400 W iki 3500 W. Preliminarūs išmatavimai Plotis x Gylis x Aukštis ne mažiau 326x 415x110 mm. | vnt. | 1
5 | Elektrinė viryklė | Mobili elektrinė viryklė su 1 kaitlente. Išmatavimai Plotis x Gylis x Aukštis ne mažiau 550x550x 500 mm. Kaitinimo elementas (plokštuma) ne mažiau 400 x 400 mm. Užapvalinti kampai. Viryklės galingumas nuo 5000 W. | vnt. | 1
6 | Mikrobangų krosnelė | Mikrobangų krosnelė turi būti skirta profesionaliam naudojimui, efektyviam patiekalų gaminimui ir pašildymui. Kameros tūris ne mažiau 25 L. Su atitirpinimo režimu. Galia ne mažiau 1 kW. Turi būti tinkama šildyti metaliniuose induose. Preliminarūs duomenys: Plotis x Gylis x Aukštis ne mažiau kaip 510x432x310 mm. | vnt. | 1
7 | Trintuvas (kuteris) | Trintuvas kuteris (puodas) 3-4 L. Korpusas turi būti pagamintas iš aliuminio, dangtis iš polikarbonato. Maišymo indas ir peilis nerūdijančio plieno. Greitis ne mažiau 1300 apsisukimų per minutę. Galingumas nuo 0,37kW. Su nerūdijančio plieno maišymo indu ir peiliu. Preliminarūs duomenys: Gylis x Plotis x Aukštis ne mažiau kaip 520x320x620 mm. | vnt. | 2
8 | Pospaudiminis dušas su kranu ir čiaupu | Pospaudiminis dušas su kranu ir čiaupu - bendras aukštis ne mažiau 1110 mm, standžioji dušo pajungimo dalis iki lanksčiosios žarnos pajungimo, ne mažiau 700 mm. | vnt. | 4
3 p. d. Bendra pasiūlymo kaina, Eur be PVM:
|  | PVM tarifas (%) |  |  | PVM suma
3 p. d. Bendra pasiūlymo kaina, Eur su PVM
Eil. Nr. | Prekės pavadinimas | Reikalaujamos savybės | Mato vnt. | Perkamas kiekis | Mato vieneto įkainis EUR be PVM | Viso kiekio kaina EUR be PVM | Siūlomos savybės (būtina įrašyti)
4 PIRKIMO DALIS
| Virtuvės metalo dirbiniai | Bus gaminama pagal konkretų poreikį ir išmatavimus
1 | Daržovių plovimo vežimėlis | Daržovių plovimo vežimėlis (Plotis × Gylis × Aukštis) 580 x 680 x 900 mm su vonia 500 x 600 x 400 mm. vaisių - daržovių plovimui (nerūdijantis plienas) su kraneliu vandens išleidimui išorėje, su ratukais, stabdžiais. | vnt. | 2
2 | Taburetė | Taburetė virtuvinė, nerūdijantis plienas (ilgis × plotis × aukštis) 45 x 45 x 40 mm. | vnt. | 3
3 | Taburetė | Taburetė virtuvinė, nerūdijantis plienas (ilgis × plotis × aukštis) 45 x 45 x 50 mm. | vnt. | 4
4 | Vežimėlis | Vežimėlis (ilgis × plotis × aukštis) 570 x 320 x 900 mm, su borteliu 20 mm aukščio, (nerūdijantis plienas), su 4 mobiliais ratukais, stabdžiais ant 2 ratukų. | vnt. | 2
5 | Vežimėlis | Vežimėlis transportavimo platforminis, skirtas prekėms su 4 ratukais ir stabdžiais ant 2 ratukų (60 cm x 100 cm., platforma dengta nerūdijančiu plienu. | vnt. | 2
6 | Stalas | Stalas aptarnavimui iš nerūdijančio plieno, su 4 ratukais, su stabdžiais ant 2 ratukų, ilgis 1200 cm, plotis 64 cm, aukštis su ratukais 88 cm. Su lentyna apačioje ir rankena patogiam transportavimui. | vnt. | 1
7 | Stalas | Stalas iš nerūdijančio plieno (ilgis × plotis × aukštis) 800 x 650 x 850 mm su lentyna ir varstomomis durelėmis. Šonai turi būti apskardinti, galas neskardintas. | vnt. | 1
4 p. d. Bendra pasiūlymo kaina, Eur be PVM
|  | PVM tarifas (%) |  |  | PVM suma
4 p. d. Bendra pasiūlymo kaina, Eur su PVM
Eil. Nr. | Prekės pavadinimas | Reikalaujamos savybės | Mato vnt. | Perkamas kiekis | Mato vieneto įkainis EUR be PVM | Viso kiekio kaina EUR be PVM | Siūlomos savybės (būtina įrašyti)
5 PIRKIMO DALIS
Elektrinis vilkikas
1 | Elektrinis vilkikas | 3 ratų (priekyje 1, gale 2), be kabinos. Varantieji ratai 2 galiniai. Vilkimo galia 4000 kg. (paklaida +/- 100 kg) Nominali traukos jėga 1000 N. Traukos baterija – ličio jonų LiFePO Baterijos talpa – 25,6V/280Ah Baterijos kroviklis 3-fazis, pakrauna baterija per 3 val.. Padangos superelastinės bepėdsekinės skirtos maisto pramonei. Ilgis 1520 mm. Plotis 950 mm. (parametrų paklaida +/- 2 cm). Papildoma įranga: 3 pozicijų rankinis tvirtinimo kaištis 22 mm (paklaida +/- 1 mm) diametro ir visos 3 superelastinės bepėdsekinės padangos (maisto pramonei). | vnt. | 1
5 p. d. Bendra pasiūlymo kaina, Eur be PVM:
|  | PVM tarifas (%) |  |  | PVM suma
5 p. d. Bendra pasiūlymo kaina, Eur su PVM
Eil. Nr. | Prekės pavadinimas | Reikalaujamos savybės | Mato vnt. | Perkamas kiekis | Mato vieneto įkainis EUR be PVM | Viso kiekio kaina EUR be PVM | Siūlomos savybės (būtina įrašyti)
6 PIRKIMO DALIS
Įranga
1 | Mėsos purentuvas | Elektrinis. Galingumas nuo 0,37kW. Įtampa 380V, 50Hz Našumas ne mažiau 1200 porcijų per valandą. Peilių sukimosi greitis ne mažiau kaip 90 apsisukimų per minutę. Pastatomas ant stalo. Matmenys (plotis x gylis x aukštis) ne mažiau 470 x 430 x 445 mm. Mėsos minkštiklio anga turi būti sumontuota taip, kad naudotojo pirštai neįstrigtų tarp peilių. | vnt. | 1
6 p. d. Bendra pasiūlymo kaina, Eur be PVM
|  | PVM tarifas (%) |  |  | PVM suma
6 p. d. Bendra pasiūlymo kaina, Eur su PVM
Eil. Nr. | Prekės pavadinimas | Reikalaujamos savybės | Mato vnt. | Perkamas kiekis | Mato vieneto įkainis EUR be PVM | Viso kiekio kaina EUR be PVM | Siūlomos savybės (būtina įrašyti)
7 PIRKIMO DALIS
Įranga
1 | Mėsos malimo mašina | Pastatoma ant grindų stacionari mėsmalė su keturgubo pjūvio sistema. Komplekte - 1 priešpeilis, 1 dvipusis peilis, 1 sietelis su skylėmis skersmuo 7,8 mm, 1 dvipusis peilis, 1 sietelis su skylėmis 3 mm skersmens, 1 sietelis su skylėmis 5 mm skersmens, 1 sietelis su skylėmis 16 mm skersmens ir 1 sietelis su skylėmis 20 mm skersmens. Našumas 700 - 800 kg/val. Gabaritai - (plotis x gylis x aukštis) 440 x 560 x 1020 mm. paklaida (+/- 20 mm). Viršutinio padėklo talpa: ne mažiau 52 l.; 560 x 830 mm. paklaida (+/- 20 mm). | vnt. | 1
7 p. d. Bendra pasiūlymo kaina, Eur be PVM
|  | PVM tarifas (%) |  |  | PVM suma
7 p. d. Bendra pasiūlymo kaina, Eur su PVM
Eil. Nr. | Prekės pavadinimas | Reikalaujamos savybės | Mato vnt. | Perkamas kiekis | Mato vieneto įkainis EUR be PVM | Viso kiekio kaina EUR be PVM | Siūlomos savybės (būtina įrašyti)
8 PIRKIMO DALIS
Įranga
1 | Blenderis mikseris | Profesionalus blenderis - mikseris su stovu. Pagrindinio antgalio su peiliuku aukštis 15 - 16 cm, viso blenderio aukštis 30 - 40 cm, svoris 1 - 1,5 kg, su vidine rankena paėmimui, 2 greičių (8000 ir 13000 aps. per minutę), galia 200-220W, keičiami papildomi strypai su peiliukais. Kartu turi būti peiliukų rinkinys (dviejų ašmenų peilis, keturių ašmenų peilis), seperatoriaus diskas, plakimo diskas ir ryžių strypas. | vnt. | 1
2 | Blenderis mikseris | Profesionalus blenderis - mikseris su stovu. Pagrindinio antgalio su peiliuku aukštis 15 - 16 cm, viso blenderio aukštis iki 30 - 40 cm, svoris 1 - 1,5 kg, su vidine rankena paėmimui, 2 greičių (8000 ir 13000 aps.per minutę), galia 200-220 W. | vnt. | 2
3 | Serviravimo vežimėlis | Serviravimo vežimėlis (ilgis × plotis × aukštis) 1010 x 500 x 960 mm (paklaida +/- 10 mm) pilkos spalvos su vidine lentyna, atviras tik priekis, kiti šonai dengti. | vnt. | 4
8 p. d. Bendra pasiūlymo kaina, Eur be PVM
|  | PVM tarifas (%) |  |  | PVM suma
8 p. d. Bendra pasiūlymo kaina, Eur su PVM