## TS pas 1Pr
Apklausos sąlygų 2 Priedas
HUNT klasės laivo inkaravimosi-švartavimosi brašpilio hidraulinės stoties įsigijimo bei sumontavimo
Techninė specifikacija
Siektinas tikslas: Įsigyti ir sumontuoti naują hidraulinę stotį, kad būtų užtikrintas sklandus inkaravimosi-švartavimosi brašpilio ir jo sistemos veikimas.
Eil. Nr. | Reikalavimai | Pastabos | Siūlomų prekių atitikimas techninės specifikacijos reikalavimams (Pardavėjas turi užpildyti ar siūlomos prekės atitiks techninės specifikacijos reikalavimams ir pateikti kartu su pasiūlymu)
1. | Hidraulinio tepalo stotis 440V 60 Hz skirta laivo inkarų kėlimui/nuleidimui bei darbui su švartavimosi lynais. | MACTAGGART SCOTT anchor windlass 8 tonų brašpilis. Darbinis slėgis nuo 114 iki 172 bar. Našumas 54 ltr./min.
2. | Hidraulinio tepalo stotis turi būti komplektuojama sekančiai:
2.1 | Vibraciją slopinančiu pamatiniu rėmu, ant kurio montuojama hidraulinė stotis.
2.2 | Dvejais 440V 60 Hz elektros varikliais.
2.2.1 | Elektros varikliai turi būti aušinami oru.
2.3 | Dvejais hidraulinio tepalo siurbliais kurių maksimalus darbinis slėgis 250 bar.
2.4 | Hidraulinio tepalo rezervuaras:
2.4.1 | Rezervuaras turi būti su užpylimo ir išleidimo uždaromomis/atidaromomis angomis.
2.4.2 | Rezervuaras turi turėti tepalo lygio elektroninį bei vizualinį matuoklį.
2.4.3 | Rezervuaras turi turėti tepalo alsuoklį.
2.4.4 | Rezervuaro aukšto ir žemo slėgio linijos turi būti su uždarymo/atidarymo rankiniais vožtuvais.
2.5 | Nuotolinis elektrinis valdymo pultas:
2.5.1 | Valdymo pulto panelė turi turėti hidraulinės , reostatinę valdymo rankeną, slėgio numetimo mygtuką.
2.5.2 | Rėžimų vertės turi atitikti punktą 2.13
2.5.3 | Valdymo pultas turi būti su laksčiu elektros kabeliu ir papildomą šarvinę apsaugą nuo pažeidimų. | Kabelio ilgis priklauso nuo rozetės montuotinos vietos.
2.5.4 | Valdymo pultas turi turėti prijungiamo rozetę sumontuotą ant išorinio denio.
2.5.5 | Valdymo pulto rozetė ir kištukas turi būti sujungiami ir suveržiami sriegine jungtimi taip, kad būtu užtikrintas šimtaprocentinis sandarumas.
2.5.6 | Valdymo pulto rozetė turi būti su srieginiu uždarymo sandariu dangteliu ir grandinėle pritvirtintu prie rozetės.
2.5.7 | Visos valdymo pulto sudedamosios dalys turi būti atsparios lauko sąlygoms bei sąlyčiui su jūros vandeniu.
2.6 | Vietinis, rankinis valdymo skirstytuvas:
2.6.1 | Valdymo skirstytuvas turi būti reguliuojamo srauto priklausomai nuo valdymo svirties, sumontuotas ant hidraulinės stoties arba šalia ant pertvaros.
2.6.2 | Rėžimų vertės turi atitikti punktą 2.13
2.7 | Hidraulinio tepalo rankinė pompa, skirta avariniam valdymui:
2.7.1 | Rankinė pompa turi atlikti hidraulinės stoties funkciją dingus elektros tiekimui.
2.7.2 | Rankinė pompa turi būti sumontuota ant hidraulinės stoties arba šalia ant pertvaros. | Sumontavimas pagal konstrukcines galimybes.
2.8 | Hidraulinio tepalo stoties 440V 60 Hz elektros valdymo ir paskirstymo skydas:
2.8.1 | Elektros skydas turi būti sujunktas su laivo įrangos nuotolinio valdymo ir stebėjimo sistema. | Instaliuojami bei prijungiami prie esamos senos sistemos valdikliai bei davikliai.
2.9 | Hidraulinio tepalo stotis turi turėti aukšto ir žemo slėgio tepalo filtrus. | Ne daugiau dviejų vienetų vienai atšakai.
2.10 | Hidraulinio tepalo stotis turi turėti aukšto slėgio tepalo apsauginius vožtuvus.
2.11 | Hidraulinio tepalo stotis turi turėti aukšto ir žemo slėgio tepalo manometrus.
2.12 | Hidraulinio tepalo stoties tepalo aušintuvas turi būti elektrinis
2.13 | Hidraulinės stotis turi atitikti šiuos pajėgumus:
2.13.1 | 4 tonų (inkaro) keltuvo minimalus kėlimo greitis 2.5 m/min, maksimalus 11 m/min. | Galimos kėlimo greičio paklaidos: prie 2.5 m/min. (+0.25/-0.0 m/min.), prie 11 ir 16.5 m/min. (+1.0/-0.0 m/min.)
2.13.2 | 2.5 tonų (virvės) būgno minimalus tempimo greitis 2.5 m/min, maksimalus 16.5 m/min.
2.14 | Hidraulinio tepalo stoties ir hidromotoro vamzdynas turi būti iš nemagnetinio, nerūdijančio plieno, kiek tai leidžia konstrukcinės galimybės:
2.14.1 | Nerūdijančio plieno markė turi būti ne prastesnė nei AISI 316L
3. | Hidraulinio tepalo stotis turi gebėti pašalinti tepalo slėgį sistemoje po darbinio rėžimo.
4. | Visos kabelių bei vamzdynų trasos, praeinančios pro laivo denius ar pertvaras turi būti sandarios.
5. | Hidraulinio tepalo stotis ir jo sudedamosios dalys turi būti pagamintos iš nemagnetinių medžiagų kiek tai leidžia konstrukcinės ir gamyklinės galimybės.
6. | Hidraulinio tepalo stotis turi būti komplektuojama su dalimis ir medžiagomis reikalingomis pirmo aptarnavimo metu.
7. | Turi būti sumontuota hidraulinė tepalo stotis ir užpildyta nauju tepalu.
8. | Hidraulinio tepalo stoties išbandymas darbo rėžime ir pridavimas užsakovui.
9. | Visi šioje specifikacijoje išvardinti įrenginiai ir sistemos turi turėti: gedimų šalinimo instrukciją, eksploatacijos vadovą, atsarginių dalių katalogą lietuvių arba anglų kalba.
Papildoma informacija
1. | Visos dalys ir medžiagos šioje specifikacijoje darbams atlikti turi būti naujos, nenaudotos.
2. | Visos paslaugai atlikti reikalingos medžiagos, dalys ir kitos priemonės paminėtos šioje remonto darbų specifikacijoje - Paslaugos teikėjo.
3. | Paslaugos pridavimo užsakovui metu atsiradę trūkumai šalinami paslaugų Teikėjo sąskaita.
4. | Paslaugos tiekėjas turi užtikrinti, kad dalys, priemonės, kiti reikalingi elementai naudojami hidraulinės stoties aptarnavimui, priežiūrai ar remontui bus prieinami rinkoje ne mažiau nei 5 metus.
5. | Atliktiems darbams ir įrangai suteikiamas netrumpesnis kaip 12 mėnesių trukmės garantija nuo priėmimo - perdavimo akto pasirašymo datos.
6. | Darbai ir veiksmai, būtini specifikacijoje nurodytam darbui atlikti įskaitant darbo aplinkos paruošimą, trukdančių įrengimų ar kitų elementų laikiną pašalinimą atliekami Teikėjo sąskaita, po specifikacijoje nurodytų darbų atlikimo grąžinant trukdančius įrengimus ar kitus elementus į pradinį stovį.
7. | Techninė specifikacija parengta remiantis prielaida, kad įrangos įsigijimas bei sumontavimas bus atliekamas kvalifikuotų darbuotojų, išmanančių paminėtus komponentus ir sistemas.
8. | Visa darbų eiga, konstrukcinės galimybės, bei jų pakeitimai turi būti derinami su paslaugos užsakovu.
9. | Paslaugų atlikimo vieta: Klaipėdos mieste užsakovo nurodytu adresu.

## VAMZDZIAI (hidden)
Eil. Nr. | Vamzdžio flanšų tipas | Vamzdžio ilgis, mm | Vamzdžio diametras, mm | Skylių skaičius flanše | Skylių diametras, mm | Vamzdžio paskirtis | Kiekis laive
1 | DN50 PN16 | 900 | 65 | 4 | 18 | DG aušinimas į kaminą | 3
2 | DN80 PN16 | 900 | 95 | 8 | 18 | GS Nr. 4 paėmimas | 1
3 | DN50 PN16 | 550 |  | 4 | 18 | DG aušinimas į generatorių | 3
4 | DN40 PN 16 | 960 |  | 4 | 18 | Kondicionieriaus gėlo vandens | 4
5 | DN50 PN16 | 480 |  | 4 | 18 | Kondicionieriaus užbortinio vandens | 4
6 | DN50 PN16 | 870 |  | 4 | 18 | Kondicionieriaus užbortinio vandens | 2
7 | DN50 PN16 | 840 |  | 4 | 18 | Gėlo vandens siurblys | 2
8 | DN65 PN16 | 870 |  | 8 | 18 |  | 8
9 | DN80 PN16 | 870 |  | 8 | 18 |  | 8
10 | DN80 PN16 | 610 |  | 8 | 18 | Nuotekų siurblys | 2
11 | DN65 PN16 | 540 |  | 4 | 18 | Nuotekų sistema | 1
12 | DN50 PN16 | 840 |  | 4 | 18 |  | 1
13
14
15
16
17
18
19
20
21
22