## TS
Pirkimo sąlygų 2 priedas / Sutarties 1 priedas
MAISTO PARUOŠIMO ĮRENGINIŲ PIRKIMO TECHNINĖ SPECIFIKACIJA
Bendrieji reikalavimai.
1.Pirkimo objektas: maisto paruošimo įranga, su pristatymu į vietą, adresu: Ligoninės g. 4, Raseiniai, įskaitant jų pristatymą, sunešimą, sumontavimą, prijungimą prie elektros, vandens ir nuotekų sistemų (jei reikalinga), paleidimą-derinimą ir darbuotojų apmokymą jais naudotis (toliau – prekės).
2. Tiekėjas po sutarties pasirašymo privalo sutarti laiką su perkančiąja organizacija dėl patalpų apžiūrėjimo ir tiekiamai virtuvės įrangai reikalingų elektros, vandens bei nuotekų įvadų vietos ir poreikio patikslinimo. Į pasiūlymo kainą turi būti įtraukti visi laidai, kabeliai, žarnos, sifonai, vamzdžiai kitos reikalingos instaliacinės medžiagos ir kitos detalės/furnitūra siūlomos įrangos montavimui, užtikrinant reikiamą / tinkamą jos funkcionavimą, net jei tai nebuvo nurodyta techninėje specifikacijoje.
3. Tiekėjas turi pristatyti, sunešti, sumontuoti, prijungti prie elektros, vandens ir nuotekų sistemų (jei reikalinga) prekes adresu: Ligoninės g.4, Raseiniai, taip pat atlikti prekių paleidimą-derinimą ir apmokyti darbuotojus jomis naudotis ne vėliau kaip per 60 kalendorinių dienų nuo Sutarties įsigaliojimo dienos. Jei prekės negali būti pristatytos, sumontuotos, prijungtos prie elektros, vandens ir nuotekų sistemų (jei reikalinga), paleistos-suderintos ir apmokyti darbuotojai per nurodytą 60 kalendorinių dienų terminą dėl ne nuo Tiekėjo priklausančių aplinkybių (priežasčių), tokių kaip sutrikusios prekių (ar jų dalių) gamybos ar tiekimo ir pan., ir Tiekėjas pateikia tai pagrindžiančius įrodymus, šis terminas rašytiniu šalių susitarimu gali būti pratęstas, bet ne ilgiau kaip dar 10 kalendorinių dienų.
4. Įranga turi būti nauja, nenaudota, kokybiška ir atitikti šioje Techninėje specifikacijoje nustatytus minimalius / būtinus reikalavimus (Reikalaujamos techninės charakteristikos) bei turi turėti CE žymėjimą.
5. Įrangai (įskaitant jos sudėtines/komplektuojamas dalis/ montavimo paslaugas) turi būti suteikiama garantija ne trumpesniam kaip 24 mėnesių terminui arba sumuojant su terminu nurodytu tiekėjo pasiūlyme nuo perdavimo-priėmimo akto pasirašymo. Garantiniu laikotarpiu turi būti užtikrintas nemokamas įrangos dalių tiekimas ir nemokami remonto darbai.
6. Tiekėjas turi turėti techninio aptarnavimo centrą arba sutartį su tokiu centru. Tiekėjas kartu su pasiūlymu turi pateikti dokumentą, patvirtinantį, kad tiekėjas turi techninio aptarnavimo centrą arba sutartį su tokiu centru, arba yra sudaręs rašytinį susitarimą su kitu ūkio subjektu, kuriam suteikta teisė atlikti siūlomų prekių garantinį aptarnavimą ir jis sutinka teikti siūlomų prekių garantinį aptarnavimą.
7. Tiekėjas pristatęs ir sumontavęs Įrangą turi pravesti ne trumpesnius nei 3 val. mokymus kaip naudotis Įranga prieš tai iš anksto su perkančiąja organizacija suderintu laiku.
8. Kartu su Įranga turi būti pateikiama naudojimosi instrukcija (Lietuvių arba anglų kalba) bei kita prašoma dokumentacija.
9. Tiekėjas kartu su pasiūlymu turi pateikti gamintojo parengtus katalogus arba siūlomų prekių techninių charakteristikų aprašymus (jei gamintojo kataloge neišsamiai atsispindi siūlomos prekės atitikimas techninės specifikacijos reikalavimams) (pdf formatu) lietuvių arba anglų kalbomis. Anglų kalba pateiktose techninių charakteristikų aprašymuose tiekėjas turi grafiškai nurodyti (t. y. pastebimai pažymėti – spalvotai markiruoti, ir/ar nurodyti rodyklėmis, ir/ar pabraukti) konkrečias teikiamų dokumentų vietas, kur aprašomos reikalaujamų techninių charakteristikų reikšmės.
10. Techninėje specifikacijoje nurodyti matmenys yra Plotis x Gylis x Aukštis. Nurodomas GN dydis yra tarptautinis kepimo skardų matavimo vienetas.
11. Nerūdijančio plieno (arba lygiaverčio) stalų kojos turi būti kvadratinės ar stačiakampės formos ne mažiau 40x40 mm storio.
12. Nerūdijančio plieno (arba lygiaverčio) gaminių kraštai ar kampai turi neturėti aštrių briaunų kurios gali sužeisti dirbantį darbuotoją, suvirinimo vietos turi būti ištisinės, gražios ir nušlifuotos be jokių metalo virinimo purslų likučių.
13. Paviršiai, kontaktuojantys su maistu, privalo būti pagaminti iš nerūdijančio plieno AISI 304 markės arba lygiaverčio
14. Pateikti minimalūs/būtini reikalavimai. Tiekėjai gali siūlyti geresnių charakteristikų pirkimo objektą.
4. Techniniai reikalavimai prekėms:
4.1 Būtina užpildyti lentelės 6 -7 stulpeliuose reikalaujamas reikšmes, nurodant konkrečius kiekvienos siūlomos prekės gamintoją ar prekės ženklą, modelį, modifikaciją (jei yra), prekės kodą (jei yra), konkrečias charakteristikas, kartu su preke komplektuojamų prekės priedų (jeigu siūlomi) duomenis ir kitą reikalaujamą informaciją ir gamintojo dokumentų, kurie teikiami, siekiant įrodyti siūlomos prekės atitiktį nustatytiems reikalavimams, pavadinimus ar failų pavadinimus ir konkrečias jų vietas, kuriose yra reikalaujamas charakteristikas patvirtinantys duomenys (nurodant puslapį, pastraipą, punktą arba jas pažymint dokumente).
4.2 Įrodant siūlomų prekių atitiktį techninės specifikacijos reikalavimams (išskyrus * pažymėtus reikalavimus, nes siūlomos prekės (jos dalies) atitiktis* pažymėtiems reikalavimams bus tikrinama Sutarties vykdymo metu), turi būti pateikiami prekės gamintojo dokumentai (pvz., gamintojo parengti techniniai aprašai, katalogai, brošiūros, vartotojo vadovai, momentinės ekrano kopijos (Print Screen) iš gamintojo tinklalapio (tokiu atveju teikiamame dokumente turi būti matoma, kad kopija padaryta iš gamintojo tinklalapio) ir pan.). Tuo atveju, jeigu gamintojo dokumentacijoje nėra reikalaujamas prekės charakteristikas patvirtinančios informacijos, įrodant siūlomos prekės atitiktį techninės specifikacijos reikalavimams, turi būti pateikiami gamintojo arba jo įgalioto atstovo (tiekėjo deklaracija nėra lygiavertis dokumentas) raštiški patvirtinimai (pvz., prekės gamintojo atitikties deklaracija ar pan.) ar kiti atitiktį reikalavimams įrodantys dokumentai.
4.3 Visi atitiktį techninės specifikacijos reikalavimams įrodantys dokumentai turi būti teikiami lietuvių arba anglų kalba arba teikiami originalo kalba, pridedant jų vertimą į lietuvių kalbą.
Pastabos: 1) Jeigu tas pats prekės modelis turi modifikacijas, kurių charakteristikos skiriasi, turi būti aiškiai detalizuota, kuris prekės modelis ir modifikacija yra siūloma (nurodant konkretų prekės modelį, kodą ar pan.). 2) Jeigu siūloma prekė keliamus reikalavimus atitinka tik su papildomu priedu (priedėliu, moduliu, pasirinkimu, įranga ir pan.), kurio standartinėje komplektacijoje nėra, pasiūlyme turi būti nurodyti ne tik reikalaujami siūlomos prekės duomenys, tačiau taip pat aiškiai nurodyti ir reikiamas įrangos charakteristikas užtikrinti padėsiantys priedai (nurodyti jų pavadinimai, gamintojai, modeliai ir kt. duomenys). 3) Jei iš techninėje specifikacijoje pateiktų duomenų (reikalavimų) būtų galima daryti prielaidą apie konkrečius prekių modelius ar šaltinius, konkrečius technologinius procesus ar prekių ženklus, patentus, tipus, standartus, sertifikatus, konkrečią kilmę ar gamybą, medžiagiškumą, laikoma, kad jie yra tik orientaciniai ir tiekėjai gali siūlyti lygiaverčius (lygiavertiškumą privalo įrodyti tiekėjas). Tiekėjai gali siūlyti ir geresnių charakteristikų prekes.
Pirkimo dalies. Nr. | Eil. Nr. | Pavadinimas | Mato vnt. | Kiekis | Prekės gamintojas, modelis/modifikacija Siūlomos savybės (būtina įrašyti) | Teikiamo gamintojo dokumento pavadinimas ar failo pavadinimas ir konkreti jo vieta, kurioje yra reikalaujamos charakteristikos atitiktį patvirtinantys duomenys (nurodant puslapį, pastraipą, punktą arba ją pažymint dokumente) (PILDO TIEKĖJAS)
1 | 2 | 3 | 4 | 5 | 6 | 7
1. | 1.1 | Bulvių valymo mašina (Nr. 3 brėžinyje) | vnt. | 1 | Gamintojas ar prekės ženklas (nurodyti): ...................... Modelis (nurodyti): ........................................... Modifikacija, prekės kodas (jei yra, nurodyti): ...........................................
su dangčiu
talpa ne mažiau 18 kg;
nerūdijančio (arba lygiaverčio) plieno konstrukcija;
našumas ne mažiau 220 kg per valandą;
abrazyvinis dugno diskas ir sienelės;
skutenų filtras ir ištraukiamas atliekų stalčius
ant nerūdijančio plieno (arba lygiaverčio) paaukštinto stovo;
El.pajungimas ne mažiau : 0,85 kW, 400V, 3F
Pirkimo dalies. Nr. | Eil. Nr. | Pavadinimas | Mato vnt. | Kiekis | Prekės gamintojas, modelis/modifikacija Siūlomos savybės (būtina įrašyti) | Teikiamo gamintojo dokumento pavadinimas ar failo pavadinimas ir konkreti jo vieta, kurioje yra reikalaujamos charakteristikos atitiktį patvirtinantys duomenys (nurodant puslapį, pastraipą, punktą arba ją pažymint dokumente) (PILDO TIEKĖJAS)
2. | 2.1 | Platforminės svarstyklės (Nr. 16 brėžinyje) | vnt. | 1 | Gamintojas ar prekės ženklas (nurodyti): ...................... Modelis (nurodyti): ........................................... Modifikacija, prekės kodas (jei yra, nurodyti): ................
Maksimali sverimo riba ne mažiau kaip 150 kg;
svorio paklaida ne daugiau 50 g ;
sverimo platformos dydis ne mažiau 400 x 500 mm;
svarstyklės iš plieno, dažyto milteliniu būdu arba nerūdijančio plieno (arba lygiaverčio)
apšviečiamas LCD indikatorius
*Komplektacija: vidinis akumuliatorius
nerūdijančio plieno (arba lygiaverčio) svėrimo platforma
nulio nustatymo funkcija
taros svėrimo funkcija
*pirminė metrologinė patikra galiojanti 2 metus. (Pateikiamas metrologinės patikros sertifikatas)
Pirkimo dalies. Nr. | Eil. Nr. | Pavadinimas | Mato vnt. | Kiekis | Prekės gamintojas, modelis/modifikacija Siūlomos savybės (būtina įrašyti)
3. | 3.1 | Planetarinė tešlos maišyklė (Nr. 19 brėžinyje) | vnt. | 1 | Gamintojas ar prekės ženklas (nurodyti): ...................... Modelis (nurodyti): ........................................... Modifikacija, prekės kodas (jei yra, nurodyti): .......................
Indo talpa ne mažiau 30 L;
ne mažiau kaip 3 greičiai;
Rankinis indo pakėlimas;
apsauginis skydelis;
El.pajungimas ne mažiau: 1,1kW, 400V, 3F
Matmenys: plotis ne daugiau kaip 70 cm
Pirkimo dalies. Nr. | Eil. Nr. | Pavadinimas | Mato vnt. | Kiekis | Prekės gamintojas, modelis/modifikacija Siūlomos savybės (būtina įrašyti)
4. | 4.1 | Elektroninės svarstyklės (Nr. 22 brėžinyje) | vnt. | 3 | Gamintojas ar prekės ženklas (nurodyti): ...................... Modelis (nurodyti): ........................................... Modifikacija, prekės kodas (jei yra, nurodyti): .......................
Maksimali svėrimo riba 6 kg;
padalos vertė 1/2g;
svėrimo lėkštutės dydis ne mažiau 225×190;
LCD (arba lygiavertis) ekranas;
taros svėrimo funkcija;
miego rėžimo funkcija;
svarstyklės maitinamos baterija ir iš elektros tinklo;
Pirkimo dalies. Nr. | Eil. Nr. | Pavadinimas | Mato vnt. | Kiekis | Prekės gamintojas, modelis/modifikacija Siūlomos savybės (būtina įrašyti)
5. | 5.1 | Universalus plaktuvas - maišytuvas (Nr. 23 brėžinyje) | vnt. | 1 | Gamintojas ar prekės ženklas (nurodyti): ...................... Modelis (nurodyti): ........................................... Modifikacija, prekės kodas (jei yra, nurodyti): .......................
stalo modelis
indas ne mažiau 5 litrų
bepakopis greičio reguliavimas
indo fiksatorius
fiksuotos nerūdijančio plieno (arba lygiaverčio) apsauginės grotelės
apsauga nuo perkaitimo
El.pajungimas ne mažiau: 0,3kW, 220V, 1F
Pirkimo dalies. Nr. | Eil. Nr. | Pavadinimas | Mato vnt. | Kiekis | Prekės gamintojas, modelis/modifikacija Siūlomos savybės (būtina įrašyti)
6. | 6.1 | Šaldomas stalas su 2 durelėmis ir 1 stalčiumi arba šaldomas stalas su 1 durelėmis ir 2 stalčiais (Nr. 26 brėžinyje) | vnt. | 1 | Gamintojas ar prekės ženklas (nurodyti): ...................... Modelis (nurodyti): ........................................... Modifikacija, prekės kodas (jei yra, nurodyti): .......................
energijos vartojimo efektyvumo klasė ne blogiau kaip A;
nerūdijančio plieno (arba lygiaverčio) stalviršis su šilumos izoliacija;
nerūdijančio plieno (arba lygiaverčio) nugarėlė;
automatinis atitirpinimas ir garinimas;
*savaime užsidarančios durys
Šaldymo agentas R600A
temperatūra turi pasiekti 0 °C;
Matmenys : 1300 (± 50 mm) x700 (± 50 mm) x 880 (± 50 mm) mm
*Komplektacijoje:
Termometrai į šaldytuvą su metrologine patikra
Pirkimo dalies. Nr. | Eil. Nr. | Pavadinimas | Mato vnt. | Kiekis | Prekės gamintojas, modelis/modifikacija Siūlomos savybės (būtina įrašyti)
7. | 7.1 | Mėsmalė (Nr. 27 brėžinyje) | vnt. | 1 | Gamintojas ar prekės ženklas (nurodyti): ...................... Modelis (nurodyti): ........................................... Modifikacija, prekės kodas (jei yra, nurodyti): .......................
korpusas nerūdijančio plieno (arba lygiaverčio);
našumas ne mažiau 200 kg/h;
*komplekte padėkliukas mėsai;
Unger peiliukų sistema;
apsauga nuo perkaitimo;
El.pajungimas ne mažiau: 1,1 kW, 400 V, 3F
Pirkimo dalies. Nr. | Eil. Nr. | Pavadinimas | Mato vnt. | Kiekis | Prekės gamintojas, modelis/modifikacija Siūlomos savybės (būtina įrašyti)
8. | 8.1 | Vertikalus smulkintuvas - kuteris (Nr. 28 brėžinyje) | vnt. | 1 | Gamintojas ar prekės ženklas (nurodyti): ...................... Modelis (nurodyti): ........................................... Modifikacija, prekės kodas (jei yra, nurodyti): .......................
Stalinis modelis;
ne mažiau 5 ltr indas,
ne mažiau 2 ašmenų
ne mažiau du greičiai, kurių vienas turi pasiekti 1400 aps/min.,
indas pagamintas iš n /plieno (arba lygiaverčio);
variklio apsauga nuo perkaitimo;
El.pajungimas ne mažiau: 1,1kW, 230V, 1F
Pirkimo dalies. Nr. | Eil. Nr. | Pavadinimas | Mato vnt. | Kiekis | Prekės gamintojas, modelis/modifikacija Siūlomos savybės (būtina įrašyti)
9. | 9.1 | Stacionari keptuvė (Nr. 31 brėžinyje) | vnt. | 1 | Gamintojas ar prekės ženklas (nurodyti): ...................... Modelis (nurodyti): ........................................... Modifikacija, prekės kodas (jei yra, nurodyti): .......................
elektrinis pavertimas;
talpa ne mažiau 80l
kepimo temperatūra turi pasiekti +250 °C;
kepimo paviršius iš nerūdijančio plieno (arba lygiaverčio);
išorinė konstrukcija ir dangtis iš nerūdijančio plieno (arba lygiaverčio);
Matmenys ne daugiau: 900 x 915 x 960 mm;
El. pajungimas: 12-14 kW, 400 V, 3F
Pirkimo dalies. Nr. | Eil. Nr. | Pavadinimas | Mato vnt. | Kiekis | Prekės gamintojas, modelis/modifikacija Siūlomos savybės (būtina įrašyti)
10. | 10.1 | Elektrinis virimo katilas (Nr. 32 brėžinyje) | vnt. | 1 | Gamintojas ar prekės ženklas (nurodyti): ...................... Modelis (nurodyti): ........................................... Modifikacija, prekės kodas (jei yra, nurodyti): .......................
netiesioginio kaitinimo;
talpa ne mažiau 80 l;
konstrukcija nerūdijančio plieno arba lygiaverčio
su vandens užpylimo kraneliu;
su kondensato išleidimo vožtuvu;
ne prasčiau nei IPX 5 klasė;
Matmenys ne daugiau: 800 x 900 x900 mm
El.pajungimas:16 -18 kW, 400V, 3F, reikalingas kabelis pajungimui ne mažiau kaip 8 metrai
Pirkimo dalies. Nr. | Eil. Nr. | Pavadinimas | Mato vnt. | Kiekis | Prekės gamintojas, modelis/modifikacija Siūlomos savybės (būtina įrašyti)
11. | 11.1 | Elektrinė viryklė su lygiais lankainiais (Nr. 33 brėžinyje) | vnt. | 1 | Gamintojas ar prekės ženklas (nurodyti): ...................... Modelis (nurodyti): ........................................... Modifikacija, prekės kodas (jei yra, nurodyti): .......................
4 lygaus ketaus kaitvietės kiekviena ne mažiau 3 kW;
kaitvietės dydis ne mažiau: 300 x 300 mm;
kaitvietė su lanksto pakėlimo mechanizmu arba lygiaverčiu;
kiekviena kaitvietė turi ne mažiau 7 padėčių jungiklį ir signalinę lemputę;
Matmenys ne daugiau: 800x800x900 mm
El.pajungimas: ne mažiau 12 kW, 400 V, 3F
Pirkimo dalies. Nr. | Eil. Nr. | Pavadinimas | Mato vnt. | Kiekis | Prekės gamintojas, modelis/modifikacija Siūlomos savybės (būtina įrašyti)
12. | 12.1 | Konvekcinė garo krosnis (Nr. 34 brėžinyje) | vnt. | 1 | Gamintojas ar prekės ženklas (nurodyti): ...................... Modelis (nurodyti): ........................................... Modifikacija, prekės kodas (jei yra, nurodyti): .......................
Talpa ne mažiau 10 GN 1/1, atstumas tarp kreipiančiųjų ne mažiau 65 mm;
skaitmeninė valdymo panelė;
turi būti programuojama;
ne mažiau kaip 4 ventiliatorių greičiai;
su garo boileriu;
pagrindinės funkcijos:
gaminimas garuose, temperatūra pasiekti +130 oC;
konvekcinis gaminimas karštu judančiu oru, temperatūra turi pasiekti +300 oC;
kombinuotas gaminimas karštu judančiu oru ir garais, temperatūra turi pasiekti +300 oC;
drėgmės valdymas – drėgmės matavimas, nustatymas ir reguliavimas gaminimo kameroje;
turi būti su automatiniu plovimu: ne mažiau 4 plovimo programos;
integruotas rankinis dušas
saugos klasė ne mažiau IPX5;
LED (arba lygiavertis) kameros apšvietimas;
durys kairinės,
durys su ne mažiau kaip dvigubu stiklu
El.pajungimas 16-19kW, 400V, 3F
Matmenys ne daugiau: 920 x 895 x 1170mm
Komplektacijoje:
|  | Stovas: Su ne mažiau 12 porų kreipiančiųjų GN konteineriams; nerūdijančio plieno konstrukcija. Matmenys ne mažiau: 850x620x700mm | vnt. | 1
|  | Kepimo skarda GN 1/1-20 | vnt. | 10
Matmenys ne mažiau: 530x325x20mm
|  | Kepimo skarda GN 1/1-65 | vnt. | 35
Matmenys ne mažiau: 530x325x65mm
|  | Kepimo skarda GN 1/1-150 | vnt. | 5
Matmenys ne mažiau: 530x325x150mm
|  | Kepimo skarda GN 1/1-200 | vnt. | 3
Matmenys ne mažiau: 530x325x200mm
|  | Kepimo skarda GN 1/2-65 | vnt. | 4
Matmenys ne mažiau: 325x265x65mm
|  | Kepimo skarda GN 1/3-100 | vnt. | 6
Matmenys ne mažiau: 325x176x100mm
|  | Kepimo skarda GN 1/2-150 | vnt. | 8
Matmenys ne mažiau: 325x265x150mm
|  | Kepimo skarda GN 1/2-200 | vnt. | 4
Matmenys ne mažiau: 325x265x200mm
|  | Kepimo skarda GN 1/1-100 perforuota | vnt. | 5
Matmenys ne mažiau: 530x325x100mm
|  | Granitinė skarda GN 1/1-20 | vnt. | 6
Matmenys ne mažiau: 530x325x20mm
|  | Granitinė skarda GN 1/1-60 | vnt. | 6
Matmenys ne mažiau: 530x325x60mm
|  | Grotelės nerūdijančio plieno (arba lygiaverčio) GN 1/1 | vnt. | 10
Matmenys ne mažiau: 530x325xmm
|  | GN 1/1 dangtis su silikonine tarpine | vnt. | 24
|  | GN 1/2 dangtis su silikonine tarpine | vnt. | 10
|  | GN 1/2 dangtis nerūdijančio plieno (arba lygiaverčio) | vnt. | 4
|  | GN 1/3 dangtis nerūdijančio plieno (arba lygiaverčio) | vnt. | 3
|  | GN 1/1 dangtis nerūdijančio plieno (arba lygiaverčio) | vnt. | 6
Pirkimo dalies. Nr. | Eil. Nr. | Pavadinimas | Mato vnt. | Kiekis | Prekės gamintojas, modelis/modifikacija Siūlomos savybės (būtina įrašyti)
13. | 13.1 | Daržovių pjaustyklė (Nr. 41 brėžinyje) | vnt. | 1 | Gamintojas ar prekės ženklas (nurodyti): ...................... Modelis (nurodyti): ........................................... Modifikacija, prekės kodas (jei yra, nurodyti): .......................
laisvai pastatomas modelis;
korpusas iš aliuminio mišinio (arba lygiaverčio);
variklio apsauga nuo perkaitimo;
du apsauginiai jungikliai ir rankinis stabdis;
tiektuvo vamzdžio ne mažiau diam. 55 mm;
apsisukimų greitis ne mažiau kaip 250 aps/min.;
našumas ne mažiau: 5 kg/min.
El. pajungimas: 0,25kW-0,75kW, 230V, 1F
Komplektacijoje:
|  | Plonų griežinėlių diskas 1,5 mm ±5 mm | vnt. | 1
|  | Plonų griežinėlių diskas 10 mm±5 mm | vnt. | 1
|  | Pjaustymo diskas-šiaudeliais 2x2 mm±5 mm | vnt. | 1
|  | Diskas pjaustyti kubeliais 10x10 mm ±5 mm | vnt. | 1
|  | Pjaustymo diskas-smulkintuvė 4x4 mm±5 mm | vnt. | 1
|  | Pjaustymo diskas-trintuvė 4,5 mm±5 mm | vnt. | 1
|  | Sieninis diskų laikiklis 3 diskams | vnt. | 2
Pirkimo dalies. Nr. | Eil. Nr. | Pavadinimas | Mato vnt. | Kiekis | Prekės gamintojas, modelis/modifikacija Siūlomos savybės (būtina įrašyti)
14. | 14.1 | Vandens virintuvas (Nr. 44 brėžinyje) |  | 1 | Gamintojas ar prekės ženklas (nurodyti): ...................... Modelis (nurodyti): ........................................... Modifikacija, prekės kodas (jei yra, nurodyti): .......................
ant sienos tvirtinamas modelis;
talpa ne mažiau 40 ltr;
našumas ne mažiau 90 ltr/val;
temperatūra reguliuojama termostatu iki 97oC;
fiksuotas karšto vandens kranas su stikliniu lygio matavimo vamzdeliu;
El.pajungimas ne mažiau: 9,5 kW, 400V, 3F
Pirkimo dalies. Nr. | Eil. Nr. | Pavadinimas | Mato vnt. | Kiekis | Prekės gamintojas, modelis/modifikacija Siūlomos savybės (būtina įrašyti)
15. | 15.1 | Kupolinė indų plovimo mašina su garų kondensatoriumi (Nr. 58 brėžinyje) |  | 1 | Gamintojas ar prekės ženklas (nurodyti): ...................... Modelis (nurodyti): ........................................... Modifikacija, prekės kodas (jei yra, nurodyti): .......................
plovimo kasetė ne mažesnė 500x500 mm;
ne mažiau kaip 4 plovimo ciklai du iš jų dezinfekavimo;
bent vienas plovimo ciklas turi atitinkti EN ISO 15883-1 standartą;
plaunamo indo aukštis ne mažiau 410 mm
su savaiminio išsiplovimo funkcija;
gaubtas su dviguba izoliacija;
Su plovimo ir skalavimo dozatoriais;
Su garų kondensatoriumi;
El.pajungimas ne mažiau: 10,5kW, 400V, 3F
Matmenys ne daugiau:760x795x2255mm.
Pirkimo dalies. Nr. | Eil. Nr. | Pavadinimas | Mato vnt. | Kiekis | Prekės gamintojas, modelis/modifikacija Siūlomos savybės (būtina įrašyti)
16. | 16.1 | Šildomas maisto transportavimo vežimėlis (Nr. 38 brėžinyje) |  | 2 | Gamintojas ar prekės ženklas (nurodyti): ...................... Modelis (nurodyti): ........................................... Modifikacija, prekės kodas (jei yra, nurodyti): .......................
Karšto maisto skyriaus temperatūra ne mažiau 40 laipsnių
Talpa ne mažiau 12 GN 1/1 konteineriai
Keturi ratukai, iš jų nemažiau kaip 2 su stabdžiais
El. pajungimas ne mažiau: 0,5 kW, 230 V, 1 F
Pirkimo dalies. Nr. | Eil. Nr. | Pavadinimas | Mato vnt. | Kiekis | Prekės gamintojas, modelis/modifikacija Siūlomos savybės (būtina įrašyti)
ŠALDYMO ĮRENGINIAI
|  | Nerūdijančio plieno šaldiklis dviejų durų (Nr. 8 brėžinyje) |  |  | Gamintojas ar prekės ženklas (nurodyti): ...................... Modelis (nurodyti): ........................................... Modifikacija, prekės kodas (jei yra, nurodyti): .......................
Talpa ne mažiau 976 L;
temperatūra turi pasiekti -22°C±2°;
šaltis paskirstomas ventiliatoriumi;
automatinis atitirpinimas;
šaltnešis R290 (arba lygiavertis);
savaime užsidarančios durys su užraktu;
≤6 vielinės lentynos
4 ratukai, 2 iš jų su stabdžiais;
su apšvietimu;
išorės ir vidaus apdaila ne prasčiau SS304;
Ne prasčiau kaip E energijos klasė;
Matmenys išorės ne daugiau kaip: 1480 x 850 x 2040 mm
*Komplektacijoje:
Termometras į šaldytuvą su metrologine patikra - nemažiau kaip 1 vnt. (Pateikiamas kartu su metrologinės patikros sertifikatu)
| 17.2 | Šaldiklis ŠGP (Nr. 15 brėžinyje) | vnt. | 1 | Gamintojas ar prekės ženklas (nurodyti): ...................... Modelis (nurodyti): ........................................... Modifikacija, prekės kodas (jei yra, nurodyti): .......................
Talpa ne mažiau 130 L;
temperatūra turi pasiekti -22°C;
*elektroninis termostatas;
šaltnešis R600a (arba analogiškas);
1 keičiamos krypties durys su užraktu;
2 lentynos
trukšmo lygis ne daugiau 40dB
Matmenys ne daugiau: 600x700x860mm
*Komplektacijoje:
Termometras į šaldytuvą su metrologine patikra - nemažiau kaip 1 vnt. (Pateikiamas kartu su metrologinės patikros sertifikatu)
| 17.3 | Šaldytuvas (Nr. 18 brėžinyje) | vnt. | 4 | Gamintojas ar prekės ženklas (nurodyti): ...................... Modelis (nurodyti): ........................................... Modifikacija, prekės kodas (jei yra, nurodyti): .......................
Talpa ne mažiau 555 L;
temperatūra turi pasiekti -2°C;
šaltis paskirstomas ventiliatoriumi;
automatinis-elektrinis atitirpinimas;
keičiamos krypties, savaime užsidarančios durys su užraktu
šaltnešis R290(arba lygiavertis);
ne mažiau 3 reguliuojamos vielinės lentynos GN2/1;
4 ratukai, 2 iš jų su stabdžiais;
LED apšvietimas arba lygiavertis;
skaitmeninis termostatas;
išorės ir vidaus apdaila- nerūdijantis plienas arba lygiavertis ne prasčiau kaip SS304;
Matmenys ne daugiau kaip 750x870x2100 mm
*Komplektacijoje:
Termometrai į šaldytuvus su metrologine patikra- ne mažiau kaip 4 vnt. (Pateikiami kartu su metrologinės patikros sertifikatu)
Pirkimo dalies. Nr. | Eil. Nr. | Pavadinimas | Mato vnt. | Kiekis | Prekės gamintojas, modelis/modifikacija Siūlomos savybės (būtina įrašyti)
18 |  | NERŪDIJANČIO PLIENO (arba lygiaverčio) GAMINIAI
|  | Serviravimo vežimėlis | vnt. | 1 | Gamintojas ar prekės ženklas (nurodyti): ...................... Modelis (nurodyti): ........................................... Modifikacija, prekės kodas (jei yra, nurodyti): .......................
nerūdijančio plieno konstrukcija (arba lygiaverčio)
su rankenomis
ne mažiau 3 lentynų;
matmenys 900 (± 50 mm) x 550 (± 50 mm) x 900mm (± 50 mm)
kojelės turi apsauginius buferius
vežimėlis turi 4 ratukus, iš kurių ne mažiau kaip 2 su stabdžiais
ratukai nebraižo grindų, užtikrina tylų judėjimą
vienos lentynos maksimali apkrova ne mažiau kaip 40 kg
| 18.2 | Nerūdijančio plieno (arba lygiaverčio) pažemintas stalas | vnt. | 1 | Gamintojas ar prekės ženklas (nurodyti): ...................... Modelis (nurodyti): ........................................... Modifikacija, prekės kodas (jei yra, nurodyti): .......................
nerūdijančio plieno (arba lygiaverčio) konstrukcija
matmenys 1900 (± 50 mm) x 700 (± 50 mm) x 200mm (± 50 mm)
maksimali apkrova ne mažiau kaip 150 kg
| 18.3 | Nerūdijančio plieno (arba lygiaverčio) vonia su borteliu (Nr. 4 brėžinyje) | vnt. | 1 | Gamintojas ar prekės ženklas (nurodyti): ...................... Modelis (nurodyti): ........................................... Modifikacija, prekės kodas (jei yra, nurodyti): .......................
Bortelis ne mažiau kaip 40 mm
Nerūdijančio plieno (arba lygiaverčio) konstrukcija, su skyle maišytuvui
*Su maisto atliekų krepšeliu, vožtuvu;
Matmenys:1000 (± 50 mm) x 700 (± 50 mm) x 880mm (± 50 mm)
*Komplektacijoje:
Spaudiminis dušas su lanksčia, ištraukiama žarna, atsparia aukštam vandens slėgiui, su vandens maišytuvo snapeliu ir ilga svirtimi vandens padavimo valdymui: viso gaminio aukštis ne mažiau 1100mm, snapelio ilgis 28-38 cm
| 18.4 | Nerūdijančio plieno (arba lygiaverčio) darbo stalas su borteliu (Nr. 6 brėžinyje) | vnt. | 1 | Gamintojas ar prekės ženklas (nurodyti): ...................... Modelis (nurodyti): ........................................... Modifikacija, prekės kodas (jei yra, nurodyti): .......................
Bortelis ne mažiau kaip 40 mm
Nerūdijančio plieno (arba lygiaverčio) konstrukcija
*Palikta vieta šiukšlių kibirui pastatyti;
Matmenys: 1900 (± 50 mm) x 600 (± 50 mm) x 880mm (± 50 mm)
Maksimali apkrova ne mažiau kaip 150 kg
| 18.5 | Nerūdijančio plieno (arba lygiaverčio) pakabinama lentyna (Nr. 6.2 brėžinyje) | vnt. | 1 | Gamintojas ar prekės ženklas (nurodyti): ...................... Modelis (nurodyti): ........................................... Modifikacija, prekės kodas (jei yra, nurodyti): .......................
Nerūdijančio plieno (arba lygiaverčio) konstrukcija
Matmenys: 1900 (± 50 mm) x 300 (± 50 mm) x 330mm (± 50 mm)
| 18.6 | Nerūdijančio plieno (arba lygiaverčio) stelažas 4-ių lentynų (Nr. 9 brėžinyje) | vnt. | 2 | Gamintojas ar prekės ženklas (nurodyti): ...................... Modelis (nurodyti): ........................................... Modifikacija, prekės kodas (jei yra, nurodyti): .......................
Nerūdijančio plieno (arba lygiaverčio) konstrukcija;
Ne mažiau 4 lentynų;
Vienos lentynos apkrova ne mažiau 50 kg;
Matmenys 1400 (± 50 mm) x 500 (± 50 mm) x 1800mm (± 50 mm)
| 18.7 | Nerūdijančio plieno (arba lygiaverčio) stelažas 4-ių lentynų (Nr. 10 brėžinyje) | vnt. | 2 | Gamintojas ar prekės ženklas (nurodyti): ...................... Modelis (nurodyti): ........................................... Modifikacija, prekės kodas (jei yra, nurodyti): .......................
Nerūdijančio plieno (arba lygiaverčio) konstrukcija;
Ne mažiau 4 lentynų;
Vienos lentynos apkrova ne mažiau 50 kg;
Matmenys : 1000 x 500 (± 50 mm) x 1800mm (± 50 mm)
| 18.8 | Nerūdijančio plieno (arba lygiaverčio) stelažas 4-ių lentynų (Nr. 13 brėžinyje) | vnt. | 1 | Gamintojas ar prekės ženklas (nurodyti): ...................... Modelis (nurodyti): ........................................... Modifikacija, prekės kodas (jei yra, nurodyti): .......................
Nerūdijančio plieno (arba lygiaverčio) konstrukcija;
Ne mažiau 4 lentynų;
Vienos lentynos apkrova ne mažiau 50 kg;
Matmenys: 1300 (± 50 mm) x 500 (± 50 mm) x 1800 (± 50 mm)
| 18.9 | Nerūdijančio plieno (arba lygiaverčio) darbo stalas (Nr. 14 brėžinyje) | vnt. | 1 | Gamintojas ar prekės ženklas (nurodyti): ...................... Modelis (nurodyti): ........................................... Modifikacija, prekės kodas (jei yra, nurodyti): .......................
Nerūdijančio (arba lygiaverčio) plieno konstrukcija;
stalas su borteliu, ne mažiau kaip 40 mm, be lentynos;
Matmenys: 1200 (± 50 mm) x 600 (± 50 mm) x 880 (± 50 mm)
| 18.10 | Nerūdijančio plieno (arba lygiaverčio) darbo stalas (Nr. 20 brėžinyje) | vnt. | 1 | Gamintojas ar prekės ženklas (nurodyti): ...................... Modelis (nurodyti): ........................................... Modifikacija, prekės kodas (jei yra, nurodyti): .......................
plautuvė ne mažesnė nei 400x400x250mm;
Nerūdijančio plieno (arba lygiaverčio) konstrukcija;
Su borteliu,ne mažiau kaip 40 mm, be lentynos, su skyle maišytuvui;
Matmenys: 1200 (± 50 mm) x 700 (± 50 mm) x 880 mm (± 50 mm)
*Komlektacijoje:
Maišytuvas su kranu kurio snapelis, ne mažiau 200 mm ilgio
Sifonas ir instaliacinės medžiagos kriauklės ir maišytuvo pajungimui.
| 18.11 | Nerūdijančio plieno (arba lygiaverčio) darbo stalas (Nr. 21 brėžinyje) | vnt. | 1 | Gamintojas ar prekės ženklas (nurodyti): ...................... Modelis (nurodyti): ........................................... Modifikacija, prekės kodas (jei yra, nurodyti): .......................
Nerūdijančio plieno (arba lygiaverčio) konstrukcija;
Su borteliu, su lentyna;
Matmenys: 1450 (± 50 mm) x 700 (± 50 mm) x 880 (± 50 mm)
| 18.12 | Nerūdijančio plieno (arba lygiaverčio) pakabinama lentyna vienguba (Nr. 21.1 brėžinyje) | vnt. | 1 | Gamintojas ar prekės ženklas (nurodyti): ...................... Modelis (nurodyti): ........................................... Modifikacija, prekės kodas (jei yra, nurodyti): .......................
Nerūdijančio plieno (arba lygiaverčio) konstrukcija;
Matmenys: 2200 (± 50 mm) x300 (± 50 mm) x330mm (± 50 mm)
| 18.13 | Nerūdijančio plieno (arba lygiaverčio)stalas su plautuve (Nr. 25 brėžinyje) | vnt. | 1 | Gamintojas ar prekės ženklas (nurodyti): ...................... Modelis (nurodyti): ........................................... Modifikacija, prekės kodas (jei yra, nurodyti): .......................
plautuvė ne mažesnė nei 500x400x250mm ;
nerūdijančio plieno arba lygiaverčio konstrukcija;
su borteliu,ne mažiau kaip 40 mm, be lentynos, su skyle maišytuvui;
Matmenys 1300 (± 50 mm) x 700 (± 50 mm) x 880 (± 50 mm) mm
Komplektacijoje:
Maišytuvas su kranu kurio snapelis ne mažiau 20 mm ilgio
Sifonas ir instaliacinės medžiagos kriauklės ir maišytuvo pajungimui
| 18.14 | Nerūdijančio plieno (arba lygiaverčio)pakabinama lentyna vienguba (Nr. 26.1 brėžinyje) | vnt. | 1 | Gamintojas ar prekės ženklas (nurodyti): ...................... Modelis (nurodyti): ........................................... Modifikacija, prekės kodas (jei yra, nurodyti): .......................
Nerūdijančio plieno(arba lygiaverčio) konstrukcija
Matmenys 2000 (± 50 mm) x 300 (± 50 mm) x 330mm (± 50 mm)
| 18.15 | Nerūdijančio plieno (arba lygiaverčio) stalas su dviem voniom (Nr. 29 brėžinyje) | vnt. | 1 | Gamintojas ar prekės ženklas (nurodyti): ...................... Modelis (nurodyti): ........................................... Modifikacija, prekės kodas (jei yra, nurodyti): .......................
nerūdijančio plieno arba lygiaverčio konstrukcija;
su skyle dušui, su borteliu, ne mažiau kaip 40 mm;
su dviem maisto atliekų krepšeliais, su vožtuvais;
Matmenys 1500 (± 50 mm) x 700 (± 50 mm) x 880mm (± 50 mm)
*Komplektacijoje:
Apiplovimo dušas su vandens maišytuvo snapeliu ir ilga svirtimi vandens padavimo valdymui;
Dušo aukštis ne mažiau 1100mm
Sifonai vonių pajungimui
| 18.16 | Nerūdijančio plieno (arba lygiaverčio) stelažas 4-ių lentynų (Nr. 30 brėžinyje) | vnt. | 1 | Gamintojas ar prekės ženklas (nurodyti): ...................... Modelis (nurodyti): ........................................... Modifikacija, prekės kodas (jei yra, nurodyti): .......................
nerūdijančio plieno arba lygiaverčio konstrukcija;
ne mažiau 4 lentynų;
vienos lentynos apkrova ne mažiau 50 kg;
su perforuotom lentynom;
Matmenys 1500 (± 50 mm) x500 (± 50 mm) x 1800 (± 50 mm)
| 18.17 | Nerūdijančio plieno arba lygiaverčio stalas su borteliu, su lentyna (Nr. 32.1 brėžinyje) | vnt. | 1 | Gamintojas ar prekės ženklas (nurodyti): ...................... Modelis (nurodyti): ........................................... Modifikacija, prekės kodas (jei yra, nurodyti): .......................
bortelis ne mažiau kaip 40 mm
nerūdijančio plieno arba lygiaverčio konstrukcija;
Matmenys 800 (± 50 mm) x 600 (± 50 mm) x 880 (± 50 mm)mm
| 18.18 | Nerūdijančio plieno arba lygiaverčio vežimėlis GN dydžio skardoms (Nr. 35 brėžinyje) | vnt. | 2 | Gamintojas ar prekės ženklas (nurodyti): ...................... Modelis (nurodyti): ........................................... Modifikacija, prekės kodas (jei yra, nurodyti): .......................
nerūdijančio plieno arba lygiaverčio konstrukcija.
ne mažiau 12 kreipiančiųjų;
Matmenys ne mažiau: 385x530x1710mm
| 18.19 | Nerūdijančio plieno arba lygiaverčio darbo stalas su plautuve 500x400x250 mm (Nr. 36 brėžinyje) | vnt. | 1 | Gamintojas ar prekės ženklas (nurodyti): ...................... Modelis (nurodyti): ........................................... Modifikacija, prekės kodas (jei yra, nurodyti): .......................
nerūdijančio plieno arba lygiaverčio konstrukcija;
su lentyna, su borteliu, ne mažiau kaip 40 mm;
su skyle maišytuvui;
Matmenys: 1200 (± 50 mm) x700 (± 50 mm) x880 (± 50 mm)mm
*Komlektacijoje:
Maišytuvas su kranu kurio snapelis ne mažiau 200 mm ilgio
Sifonas ir instaliacinės medžiagos kriauklės ir maišytuvo pajungimui.
| 18.20 | Nerūdijančio plieno arba lygiaverčio darbo stalas (Nr. 37 brėžinyje) | vnt. | 1 | Gamintojas ar prekės ženklas (nurodyti): ...................... Modelis (nurodyti): ........................................... Modifikacija, prekės kodas (jei yra, nurodyti): .......................
nerūdijančio plieno arba lygiaverčio konstrukcija;
su lentyna, su borteliu ne mažiau kaip 40 mm;
Matmenys: 2600 (± 50 mm) x 700 (± 50 mm) x 880 (± 50 mm) mm
| 18.21 | Nerūdijančio plieno arba lygiaverčio dviguba pastatoma lentyna (Nr. 37.1 brėžinyje) | vnt. | 1 | Gamintojas ar prekės ženklas (nurodyti): ...................... Modelis (nurodyti): ........................................... Modifikacija, prekės kodas (jei yra, nurodyti): .......................
nerūdijančio plieno arba lygiaverčio konstrukcija;
su uždanga galinėje dalyje;
Matmenys 2600 (± 50 mm) x 300 (± 50 mm) x 600 (± 50 mm)mm
| 18.22 | Nerūdijančio plieno arba lygiaverčio stalas su plautuve 500x400x250mm (Nr. 39 brėžinyje) | vnt. | 1 | Gamintojas ar prekės ženklas (nurodyti): ...................... Modelis (nurodyti): ........................................... Modifikacija, prekės kodas (jei yra, nurodyti): .......................
nerūdijančio plieno arba lygiaverčio konstrukcija;
Su borteliu, ne mažiau kaip 40 mm, be lentynos, su skyle maišytuvui;
Matmenys 1200 (± 50 mm) x 700 (± 50 mm) x 880 (± 50 mm)
*Komlektacijoje:
Maišytuvas su kranu kurio snapelis ne mažiau 200 mm ilgio
Sifonas ir instaliacinės medžiagos kriauklės ir maišytuvo pajungimui.
| 18.23 | Nerūdijančio plieno arba lygiaverčio darbo stalas (Nr. 40 brėžinyje) | vnt. | 1 | Gamintojas ar prekės ženklas (nurodyti): ...................... Modelis (nurodyti): ........................................... Modifikacija, prekės kodas (jei yra, nurodyti): .......................
nerūdijančio plieno arba lygiaverčio konstrukcija;
su borteliu, ne mažiau kaip 40 mm, su lentyna;
Matmenys : 1200 (± 50 mm) x 700 (± 50 mm) x 880 (± 50 mm)
| 18.24 | Nerūdijančio plieno arba lygiaverčio pakabinama lentyna (Nr. 40.1 brėžinyje) | vnt. | 1 | Gamintojas ar prekės ženklas (nurodyti): ...................... Modelis (nurodyti): ........................................... Modifikacija, prekės kodas (jei yra, nurodyti): .......................
vienguba;
nerūdijančio plieno arba lygiaverčio konstrukcija;
Matmenys: 2000 (± 50 mm) x 300 (± 50 mm) x 330 (± 50 mm)
| 18.25 | Nerūdijančio plieno (arba lygiaverčio) stalas (Nr. 43 brėžinyje) | vnt. | 1 | Gamintojas ar prekės ženklas (nurodyti): ...................... Modelis (nurodyti): ........................................... Modifikacija, prekės kodas (jei yra, nurodyti): .......................
su borteliu, ne mažiau kaip 40 mm, su lentyna
nerūdijančio plieno arba lygiaverčio konstrukcija;
Matmenys: 1100 (± 50 mm) x 700 (± 50 mm) x 880 (± 50 mm)
| 18.26 | Nerūdijančio plieno (arba lygiaverčio) stalas su plautuve (Nr. 57 brėžinyje) | vnt. | 1 | Gamintojas ar prekės ženklas (nurodyti): ...................... Modelis (nurodyti): ........................................... Modifikacija, prekės kodas (jei yra, nurodyti): .......................
nerūdijančio plieno (arba lygiaverčio) konstrukcija;
plautuvė ne mažiau 500x400x250mm;
Su užkabinimu kairėje, su borteliu, ne mažiau kaip 40 mm, be lentynos;
Su skyle dušui;
Su maisto atliekų krepšeliu, su vožtuvu;
Matmenys :1500 (± 50 mm) x 750 (± 50 mm) x 880 (± 50 mm)
*Komplektacijoje:
Apiplovimo dušas su vandens maišytuvo snapeliu ir ilga svirtimi vandens padavimo valdymui
dušo aukštis ne mažiau 1100mm
sifonas plautuvės pajungimui
| 18.27 | Nerūdijančio plieno (arba lygiaverčio) stalas su užkabinimu dešinėje (Nr. 59 brėžinyje) | vnt. | 1 | Gamintojas ar prekės ženklas (nurodyti): ...................... Modelis (nurodyti): ........................................... Modifikacija, prekės kodas (jei yra, nurodyti): .......................
nerūdijančio plieno (arba lygiaverčio) konstrukcija;
su borteliu,ne mažiau kaip 40 mm, su lentyna;
Matmenys: 1100 (± 50 mm) x 750 (± 50 mm) x 880 (± 50 mm)
| 18.28 | Nerūdijančio plieno (arba lygiaverčio) stelažas 4-ių lentynų (Nr. 60 brėžinyje) | vnt. | 1 | Gamintojas ar prekės ženklas (nurodyti): ...................... Modelis (nurodyti): ........................................... Modifikacija, prekės kodas (jei yra, nurodyti): .......................
ne mažiau 4 lentynų;
ne mažiau 4 lentynų;
vienos lentynos apkrova ne mažiau 50 kg;
Matmenys: 2000 (± 50 mm) x 500 (± 50 mm) x 1800 (± 50 mm)
Pirkimo dalies. Nr. | Eil. Nr. | Pavadinimas | Mato vnt. | Kiekis | Prekės gamintojas, modelis/modifikacija Siūlomos savybės (būtina įrašyti)
19. | 19.1 | Automatinis vandens minkštintojas | vnt. | 2 | Gamintojas ar prekės ženklas (nurodyti): ...................... Modelis (nurodyti): ........................................... Modifikacija, prekės kodas (jei yra, nurodyti): .......................
nepertraukiamo veikimo: 24 val. / 7 d.
su kapsuline druska arba druskos blokais
pralaidumas turi būti ne mažiau 1000 l/val;
Matmenys: ne daugiau 250x550x560mm