## Prekės
Pasiūlymo formos priedas Nr. 1. Pasiūlymo kaina ir informacija apie siūlomas prekes
[7 empty] | Pildo visi tiekėjai |  |  |  | Pildys tik galimas laimėtojas KC paprašius (privaloma nurodyti tikslią informaciją, pilnus pavadinimus, kodus ir šalis)
Eil Nr. | SAP numeris | Prekių grupė | Pirkimo objektas | Perkamų Prekių reikalavimai (charakteristikos) | Preliminarus kiekis[4] | Mato vnt. | Siūlomų Prekių reikalavimai (charakteristikos) | Dokumentai/nuorodos į gamintojų skelbiamą informaciją internete, patvirtinantys siūlomų parametrų reikšmes | 1 mato vnt. Įkainis EUR be PVM | Kaina EUR, be PVM | Siūlomos prekės kilmės šalis | Siūlomos prekės Gamintojo pavadinimas ir įmonės kodas | Gamintojo registracijos šalis | Gamintoją kontroliuojančio asmens pavadinimas ir įmonės kodas (jeigu juridinis asmuo) / vardas pavardė (jei fizinis asmuo) | Gamintoją kontroliuojančio asmens registracijos šalis [5] | Pakuotės kilmės šalis
1 | 2 | 3 | 4 | 5 | 6 | 7 | 8 | 9 | 10 | 11
Akumuliatorinės baterijos bei akumuliatorių elementai rezerviniams elektros maitinimo šaltiniams ir kitiems įrenginiams maitinti
1 |  | Akumuliatorinės baterijos bei akumuliatorių elementai rezerviniams elektros maitinimo šaltiniams ir kitiems įrenginiams maitinti | Akumuliatorinė baterija | 12V, ne mažiau kaip 24Ah; C10/1,8Vel. /+25°C; įkrovimo/iškrovimo ciklų skaičius ne mažiau 1000 ciklų, esant 40% DoD; matmenys ne didesni (mm): ilgis - 183, plotis - 79, aukštis su gnybtais - 175; masė ne mažiau 6,4 kg; su vidiniais srieginiais M5 gnybtais išdėstytais viršuje prie ilgosios kraštinės; vidinė varža ne daugiau 11 mΩ; ne mažiau 7 metų projektinis eksploatavimo laikotarpis (buferiniame (budėjimo "standby") režime prie +20°C); ne trumpesnė kaip 24 mėn. garantija | 1 | vnt. |  |  |  | 0
2 |  |  | Akumuliatorinė baterija | 12V, ne mažiau kaip 4,5Ah C10/1,8Vel. /+20°C; galia ne mažiau kaip 23Wel. /15 min. / 1,67Vel. / +25°C; matmenys, ne didesni (mm): ilgis - 91, plotis - 71, aukštis su gnybtais - 108; su 6,35 mm pločio gnybtais; svoris - ne mažiau kaip 2,0 kg; ne mažiau kaip 10 metų projektinis eksploatavimo laikotarpis; ne trumpesnė kaip 24 mėn. garantija | 1 | vnt. |  |  |  | 0
3 |  |  | Akumuliatorinė baterija | 12V, ne mažiau kaip 6,8 Ah; C20/1,8Vel./+20°C; galia, iškraunant 15 min. iki 10,5V, esant +20C - ne mažiau kaip 150W; matmenys ne didesni (mm): ilgis - 152, plotis - 52, aukštis su gnybtais - 100; teigiamo polio gnybto plotis 6,35 mm, neigiamo polio gnybto plotis 4,8 mm, išdėstyti viršuje prie trumposios kraštinės; masė - ne mažiau kaip 2,0 kg; ne mažiau kaip 5 metų projektinis eksploatavimo laikotarpis; ne trumpesnė kaip 12 mėn. garantija | 1 | vnt. |  |  |  | 0
4 |  |  | Akumuliatorinė baterija | 12V, ne mažiau kaip 8,0 Ah; C10/1,8Vel. /+25°C; galia ne mažiau kaip 36Wel. /15min. / 1.6Vel. / +25°C; matmenys ne didesni (mm): ilgis - 152, plotis - 66, aukštis su gnybtais - 103; masė - ne mažiau 2,7 kg; 6,35 mm pločio gnybtai, išdėstyti viršuje prie trumposios kraštinės; ne mažiau kaip 6 metų projektinis eksploatavimo laikotarpis; ne trumpesnė kaip 24 mėn. garantija | 1 | vnt. |  |  |  | 0
5 |  |  | Akumuliatorinė baterija | 12V, ne mažiau kaip 11Ah; C10/1,8 Vel. /+20°C; galia ne mažiau kaip 53Wel./15 min / 1,67Vel. / +25°C; matmenys, ne didesni (mm): ilgis - 153, plotis - 100, aukštis su gnybtais - 100; 6,35 mm pločio gnybtai; ne mažiau kaip 10 metų projektinis eksploatavimo laikotarpis; ne trumpesnė kaip 24 mėn. garantija | 1 | vnt. |  |  |  | 0
6 |  |  | Akumuliatorinė baterija | 12V, ne mažiau kaip 18Ah; C10/1,8Vel. /+20°C; galia ne mažiau kaip 80Wel. /15 min. / 1,67Vel. / +25°C; matmenys, ne didesni (mm): ilgis - 182, plotis - 77, aukštis - 168; su vidiniais srieginiais M5 gnybtais; masė - ne mažiau kaip 6,4 kg; ne mažiau kaip 10 metų projektinis eksploatavimo laikotarpis; ne trumpesnė kaip 24 mėn. garantija | 1 | vnt. |  |  |  | 0
7 |  |  | Akumuliatorinė baterija | 12V, ne mažiau kaip 27Ah; C10/1,8Vel. /+20°C; matmenys ne didesni (mm): ilgis - 167, plotis - 126, aukštis - 176; su vidiniais srieginiais M5 gnybtais; ne mažiau kaip 10 metų projektinis eksploatavimo laikotarpis; ne trumpesnė kaip 24 mėn. garantija | 1 | vnt. |  |  |  | 0
8 |  |  | Akumuliatorinė baterija | 12V, ne mažiau kaip 32Ah; C10/1,75Vel. /+25°C; matmenys ne didesni (mm): ilgis -199, plotis - 133, aukštis su gnybtais - 172; su vidiniais srieginiais M5 gnybtais išdėstytais viršuje prie ilgosios kraštinės; ne mažiau kaip 12 metų projektinis eksploatavimo laikotarpis; ne trumpesnė kaip 24 mėn. garantija | 1 | vnt. |  |  |  | 0
9 |  |  | Akumuliatorinė baterija | 12V, ne mažiau kaip 55Ah; C10/1,8Vel./+25 °C; matmenys ne didesni (mm): ilgis - 232, plotis - 140, aukštis su gnybtais - 235; su vidiniais srieginiais M6 gnybtais, išdėstytais viršuje prie ilgosios kraštinės; ne mažiau 12 metų projektinis eksploatavimo laikotarpis; ne trumpesnė kaip 24 mėn. garantija | 1 | vnt. |  |  |  | 0
10 |  |  | Akumuliatorinė baterija | 12V, ne mažiau kaip 66Ah; C10/1,8Vel. /+20°C; matmenys ne didesni (mm): ilgis - 263, plotis - 173, aukštis su gnybtais - 240; su vidiniais srieginiais M6 gnybtais; ne mažiau kaip 12 metų projektinis eksploatavimo laikotarpis; ne trumpesnė kaip 24 mėn. garantija | 1 | vnt. |  |  |  | 0
11 |  |  | Akumuliatorinė baterija | 12V, ne mažiau kaip 62Ah; C10/1,8Vel. /+20°C; vidinė varža IEC metodu ne daugiau 6 mΩ; matmenys ne didesni (mm): ilgis - 282, plotis - 98, aukštis - 268; su vidiniais srieginiais priekinio prijungimo F-M8 gnybtais, išdėstytais pagal trumpąją kraštinę; ugniai, vibracijoms bei smūgiams atsparus korpusas; ne mažiau kaip 12 metų projektinis eksploatavimo laikotarpis; ne trumpesnė kaip 24 mėn. garantija | 1 | vnt. |  |  |  | 0
12 |  |  | Akumuliatorinė baterija | 12V, ne mažiau kaip 69Ah; C10/1,8Vel. /+25°C, galia nemažiau kaip 2600W/10 min./1,6Vel./ +25°C; matmenys ne didesni (mm): ilgis - 266, plotis - 178, aukštis su gnybtais - 240; su vidiniais srieginiais F-M6 gnybtais; ne mažiau kaip 12 metų projektinis eksploatavimo laikotarpis; ne trumpesnė kaip 24 mėn. garantija. | 1 | vnt. |  |  |  | 0
13 |  |  | Akumuliatorinė baterija | 12V, ne mažiau kaip 85Ah; C10/1,8Vel. /+20°C; matmenys ne didesni (mm): ilgis - 310, plotis - 173, aukštis su gnybtais - 240; su vidiniais srieginiais F-M6 gnybtais; ne mažiau kaip 12 metų projektinis eksploatavimo laikotarpis; ne trumpesnė kaip 24 mėn. garantija | 1 | vnt. |  |  |  | 0
14 |  |  | Akumuliatorinė baterija | 12V, ne mažiau kaip 92Ah; C10/1,8Vel./20°C; vidinė varža IEC metodu ne daugiau 5,2 mΩ; matmenys ne didesni (mm): ilgis - 397, plotis - 107, aukštis su gnybtais - 266; su vidiniais srieginiais priekinio prijungimo F-M8 gnybtais, išdėstytais pagal trumpąją kraštinę; ugniai, vibracijoms bei smūgiams atsparus korpusas; ne mažiau 12 metų projektinis eksploatavimo laikotarpis; ne trumpesnė kaip 24 mėn. garantija. | 1 | vnt. |  |  |  | 0
15 |  |  | Akumuliatorinė baterija | 12V, ne mažiau kaip 100Ah; C10/1,8Vel. /20°C; matmenys ne didesni (mm): ilgis - 397, plotis - 106, aukštis - 288; su vidiniais srieginiais priekinio prijungimo F-(M6-M8)-90° gnybtais, išdėstytais pagal trumpąją kraštinę (jei tiekėjas pasiūlys akumuliatorius su kitokiais gnybtų tipais, tai tiekėjas privalės patiekti atitinkamus adapterius arba kabelio1) prijungimo antgalius bei jungtis akumuliatorių sujungimui tarpusavyje); ne mažiau kaip 12 metų projektinis eksploatavimo laikotarpis; ne trumpesnė kaip 24 mėn. garantija. Pastaba: 1) kabelio skerspjūvio plotus užsakovas patikslins akumuliatorių užsakymo metu) | 1 | vnt. |  |  |  | 0
16 |  |  | Akumuliatorinė baterija | 12V, ne mažiau kaip 100Ah; C10/1,8Vel. /+(20-25)°C; matmenys ne didesni (mm): ilgis - 307, plotis - 169, aukštis su gnybtais - 219; su vidiniais srieginiais M6 gnybtais; ne mažiau 12 metų projektinis eksploatavimo laikotarpis; ne trumpesnė kaip 24 mėn. garantija | 1 | vnt. |  |  |  | 0
17 |  |  | Akumuliatorinė baterija | 12V, ne mažiau kaip 115Ah; C10/1,8Vel./+(20-25) °C; matmenys ne didesni (mm): ilgis - 409, plotis - 176, aukštis su gnybtais - 230, su vidiniais srieginiais M6 gnybtais, ne mažiau 12 metų projektinis eksploatavimo laikotarpis; ne trumpesnė kaip 24 mėn. garantija | 1 | vnt. |  |  |  | 0
18 |  |  | Akumuliatorinė baterija | 12V, ne mažiau kaip 155Ah; C10/1,8Vel. /20°C; matmenys ne didesni (mm): ilgis - 561, plotis - 125, aukštis - 286; su vidiniais srieginiais priekinio prijungimo F-M6 gnybtais, išdėstytais pagal trumpąją kraštinę (jei tiekėjas pasiūlys akumuliatorius su kitokiais gnybtų tipais, tai tiekėjas privalės patiekti atitinkamus adapterius arba kabelio1) prijungimo antgalius); turi būti patiekti korozijai atsparūs atitinkami varžtai ir jungės akumuliatorių sujungimui į baterijas); ne mažiau kaip 12 metų projektinis eksploatavimo laikotarpis; ne trumpesnė kaip 24 mėn. garantija. Pastaba: 1) kabelio skerspjūvio plotus užsakovas patikslins akumuliatorių užsakymo metu | 1 | vnt. |  |  |  | 0
19 |  |  | Akumuliatorinė baterija | 12V, ne mažiau kaip 205Ah; C10/1,8 Vel./+20 °C; matmenys ne didesni (mm): ilgis - 524, plotis - 242, aukštis su gnybtais - 224; su vidiniais srieginiais M6-M8 gnybtais, baterija komplektuojama su 2-iem kabelio prijungimo antgaliais (pastaba: kabelio skerspjūvio plotus užsakovas patikslins akumuliatorių užsakymo metu), ne mažiau 12 metų projektinis eksploatavimo laikotarpis; ne trumpesnė kaip 24 mėn. garantija | 1 | vnt. |  |  |  | 0
20 |  |  | Akumuliatoriaus elementas | 2V, ne mažiau kaip 100Ah; C10/1,8Vel./+25°C; ne daugiau: ilgis - 172, plotis - 73, aukštis su gnybtais - 210 mm; su vidiniais srieginiais M6-M8 gnybtais; tiekiant akumuliatorius su srieginiais gnybtais turi būti patiekti korozijai atsparūs atitinkami varžtai (veržlės) ir jungės akumuliatorių sujungimui į baterijas; ne mažiau 15 metų projektinis eksploatavimo laikotarpis; ne trumpesnė kaip 24 mėn. garantija | 1 | vnt. |  |  |  | 0
21 |  |  | Akumuliatoriaus elementas | 2V, ne mažiau kaip 205Ah; C10/1,8Vel./+25 °C; matmenys ne didesni (mm): ilgis - 174, plotis - 112, aukštis su gnybtais - 335; su vidiniais srieginiais M6-M8 gnybtais; akumuliatorius komplektuojamas su 2-iem kabelio1) prijungimo antgaliais ir 1-na jungtimi akumuliatorių sujungimui į bateriją; ne mažiau 15 metų projektinis eksploatavimo laikotarpis; ne trumpesnė kaip 24 mėn. garantija. Pastaba: 1) kabelio skerspjūvio plotus užsakovas patikslins akumuliatorių užsakymo metu | 1 | vnt. |  |  |  | 0
22 |  |  | Akumuliatoriaus elementas | 2V, ne mažiau kaip 305Ah; C10/1,8Vel./+25 °C; matmenys ne didesni (mm): aukštis - 172, plotis - 152, aukštis su gnybtais - 335; su vidiniais srieginiais M6-M8 gnybtais; akumuliatorius komplektuojamas su 2-iem kabelio1) prijungimo antgaliais ir 1-na jungtimi akumuliatorių sujungimui į bateriją; ne mažiau 15 metų projektinis eksploatavimo laikotarpis; ne trumpesnė kaip 24 mėn. garantija Pastaba: 1) kabelio skerspjūvio plotus užsakovas patikslins akumuliatorių užsakymo metu | 1 | vnt. |  |  |  | 0
23 |  |  | Akumuliatorinė baterija | 6V, ne mažiau kaip 110Ah; C10/1,8Vel./+20°C; matmenys ne didesni (mm): ilgis - 273, plotis - 167, aukštis - 191, su išoriniais srieginiais gnybtais M-M8, ne mažiau 12 metų projektinis eksploatavimo laikotarpis; ne trumpesnė kaip 24 mėn. garantija | 1 | vnt. |  |  |  | 0
24 |  |  | Akumuliatorinė baterija | 6V, ne mažiau kaip 178Ah; C10/1,8Vel./+20°C; matmenys ne didesni (mm): ilgis - 310, plotis - 173, aukštis su gnybtais - 242; su vidiniais srieginiais F-M6 gnybtais; ne mažiau 12 metų projektinis eksploatavimo laikotarpis; ne trumpesnė kaip 24 mėn. garantija | 1 | vnt. |  |  |  | 0
25 |  |  | Akumuliatorinė baterija | 6V, ne mažiau kaip 235 Ah; C10 iškrovos režime; gilaus ciklinio iškrovimo, kur įkrovimo/iškrovimo ciklų skaičius ne mažiau 1150 ciklų, esant 50% DoD; matmenys ne didesni (mm): ilgis - 262, plotis - 183, aukštis - 304, su išoriniais srieginiais 5/16" gnybtais, gnybtų išdėstymas - istrižai galuose; nėra uždaro proceso akumuliatorius, yra užpildytas rūgštiniu skystuoju elektrolitu; korpusas iš polipropileno (PP); garantija, kai akumuliatorius veikia cikliniu darbo režimu, ne mažiau 6 mėnesių | 1 | vnt. |  |  |  | 0
26 |  |  | Akumuliatorinė baterija | 12V, ne mažiau kaip 160Ah; C10/1,8Vel./+(20) °C; matmenys ne didesni (mm): ilgis - 532, plotis - 212, aukštis su gnybtais - 220, su vidiniais srieginiais M6-M8 gnybtais išdėstytais viršuje prie trumposios kraštinės; ne mažiau 12 metų projektinis eksploatavimo laikotarpis; ne trumpesnė kaip 24 mėn. garantija | 1 | vnt. |  |  |  | 0
27 |  |  | Akumuliatorinė baterija | 14V, ne mažiau kaip 120Ah; C10/1,8Vel./+25 °C; baterija sudaryta iš 7 elementų, patalpintų į bendrą smūgiams atsparų polipropileno korpusą, kurio matmenys (ilgis, plotis, aukštis korpuso), ne didesni (mm): 350 x 219 x 424; įkrovimo/iškrovimo ciklų skaičius pagal IEC 896-2 standartą ne mažiau 1000; ne mažiau 15 metų projektinis eksploatavimo laikotarpis; ne trumpesnė kaip 24 mėn. garantija | 1 | vnt. |  |  |  | 0
28 |  |  | Akumuliatorinė baterija | 6V, ne mažiau kaip 4,5Ah; C10/1,75Vel. /+25°C; matmenys, ne didesni (mm): ilgis - 72, plotis - 49, aukštis su gnybtais - 109; su 4,75 mm pločio gnybtais; svoris - ne mažiau kaip 1,0 kg; ne mažiau kaip 6 metų projektinis eksploatavimo laikotarpis, esant +20°C temperatūrai; ne trumpesnė kaip 24 mėn. garantija | 1 | vnt. |  |  |  | 0
[5 empty] | Pasiūlymo kaina EUR be PVM[1] |  |  |  |  | 0 | [5] Jeigu gamintoją kontroliuojantis asmuo yra fizinis asmuo, nurodoma 1) nuolatinė gyvenamoji vieta ir 2) pilietybė. Kontroliuojantis asmuo suprantamas taip, kaip tai apibrėžta VPĮ 2 straipsnio 151 dalyje / PĮ 2 straipsnio 41 dalyje: „Kontroliuojantis asmuo – individualios įmonės savininkas arba juridinis ar fizinis asmuo, kuris kitame juridiniame asmenyje: 1) tiesiogiai ar netiesiogiai valdo daugiau kaip 50 procentų akcijų, pajų, dalių, įnašų ar (ir) balsų juridinio asmens dalyvių susirinkime arba 2) kartu su susijusiais asmenimis valdo daugiau kaip 50 procentų akcijų, pajų, dalių, įnašų ar (ir) balsų juridinio asmens dalyvių susirinkime ir kurio valdoma dalis yra ne mažesnė kaip 10 procentų akcijų, pajų, dalių, įnašų ar (ir) balsų juridinio asmens dalyvių susirinkime. Susijusiu asmeniu laikomi: a) juridinių asmenų atveju – asmenys, kurių metinė finansinė atskaitomybė turi būti konsoliduota pagal Lietuvos Respublikos įmonių grupių konsoliduotosios finansinės atskaitomybės įstatymą, arba asmenys, kurių metinė finansinė atskaitomybė turi būti konsoliduota pagal kitų valstybių teisės aktus, įgyvendinančius Direktyvoje 2013/34/ES nustatytus reikalavimus; b) fizinių asmenų atveju – sutuoktiniai, tėvai ir jų vaikai (įvaikiai).”
|  |  | Nuolaida N% - kintamo įkainio fiksuota dalis, taikoma visoms techninėje specifikacijoje numatytoms įsigyti Nurodytoms ir kitoms prekėms esančioms toje pačioje prekių grupėje |  | Siūloma nuolaida (N), proc. Taikomas tik kintamo įkainio kainodarai taikomoms Kitoms prekėms (nuolaida turi būti vienoda visoms nenurodytoms prekėms iš C stulpelyje esančių prekių grupių)* |  |  |  |  | 0
|  |  | Pasiūlymo kaina P apskaičiuojama pagal žemiau nurodytą formulę ir naudojama vertinimui |  | PASIŪLYMO KAINA SU NUOLAIDA (be PVM, Eur (P)[1] |  |  |  |  | 0
[5 empty] | PVM % (pildoma, jei taikoma) |  |  |  |  | 0
[5 empty] | Pasiūlymo kaina EUR su nuolaida su PVM[2] |  |  |  |  | 0
PASIŪLYMO KAINOS (P) APSKAIČIAVIMO FORMULĖ
P = K*0,8 - ((K*N%)*0,2)
kur:
P - Pasiūlymo kaina EUR be PVM su nuolaida
K - Pasiūlymo kaina EUR be PVM, kuriai netaikoma bendra nuolaida ir suteikiamas 0,8 svoris
N% - Nuolaida, kuriai suteikiamas svoris 0,2
*nuolaida nuo fiksuoto įkainio kainodara perkamų prekių taikoma tik pasiūlymo vertinimo tikslais. Pasiūlyta nuolaida bus taikoma perkant Kitas prekes,kurioms taikoma kintamo įkainio kainodara.
[1] Pasiūlymo kaina EUR be PVM su NUOLAIDA bus naudojama pasiūlymų vertinimui. Pasiūlymo kaina EUR be PVM turi apimti visas tiekėjo išlaidas, visus mokesčius, išskyrus PVM mokestį, mokėtinus pagal galiojančius Lietuvos Respublikos įstatymus, įskaitant sąskaitų pateikimo kaštus per SABIS sistemą.
[2] Į „Pasiūlymo kainą su PVM“ turi būti įskaityti visi mokesčiai ir visos tiekėjo išlaidos pagal pirkimo dokumentų reikalavimus. Nurodyti Fiksuoti galutiniai Prekių įkainiai (J stulpelis) negali būti keičiami Sutarties galiojimo laikotarpiu, išskyrus jei Sutartyje aiškiai bei tiksliai numatyta įkainių peržiūros procedūra. Šiems įkainiams pasiūlyta nuolaida (N) sutarties vykdymo metu nebus taikoma.
B Stulpelio informacija nurodoma sutarties sudarymo metu
[4] Pirkėjas neįsipareigoja išpirkti prekių visai Sutarties vertei ar bet kokiai jos daliai. Prekės bus perkamos pagal poreikį. Tiekėjui bus mokama už faktiškai pristatytas prekes. Esant poreikiui, Pirkėjas turi teisę pirkti prekes, esančias laimėjusio Tiekėjo asortimente, kurios patenka į nurodytų Prekių grupės apimtį iki maksimalios sutarties kainos pritaikant nuolaidą.
PASTABA:
1.Vykdant Sutartį už nenurodytas, tačiau su pirkimo objektu susijusias šios pirkimo objekto dalies prekių grupės prekes, bus apmokėta ne didesnėmis nei užsakymo pateikimo dieną tiekėjo viešai skelbiamomis prekybos vietoje ar interneto svetainėje (įskaitant elektronines parduotuves), Tiekėjo prekių katologe ar kainininke galiojančiomis šių prekių kainomis atimant pirkimo metu tiekėjo pasiūlytą nuolaidą.
2. Tiekėjas turi užtikrinti, kad Sutarties vykdymo laikotarpiu turės prekių kataloge šių grupių prekes. Esant poreikiui, Pirkėjas turi teisę pirkti prekes, esančias laimėjusio Tiekėjo asortimente, kurios patenka į nurodytų Prekių grupių apimtį.
3. Nurodoma Tiekėjo siūloma nuolaida, kuri bus taikoma prekėms, perkamoms pagal kintamo įkainio kainodarą, visą sutarties vykdymo laikotarpį.
TIEKĖJO DEKLARACIJA APIE GAMINTOJO REGISTRACIJOS VIETĄ (ATITIKTIS VPĮ 37 STR. 9 D. / PĮ 50 STR. 9 D.) (Jei taikoma pirkime)
1. Aš (tiekėjas) deklaruoju ir patvirtinu, prisiimdamas visą atsakomybę dėl melagingos informacijos teikimo, kad prekių, kurių BVPŽ kodai nurodyti VPĮ 92 straipsnio 13 dalyje numatytame sąraše, gamintojas ir jį kontroliuojantis asmuo visiškai atitinka Lietuvos Respublikos viešųjų pirkimų įstatymo 37 str. 9 d. / Lietuvos Respublikos pirkimų, atliekamų vandentvarkos, energetikos, transporto ir pašto paslaugų srities perkančiųjų subjektų, įstatymo 50 str. 9 d. reikalavimus: 1.1. prekių gamintojas nėra registruotas (jeigu gamintojas yra fizinis asmuo – nuolat gyvenantis ar turintis pilietybę) VPĮ 92 straipsnio 14 dalyje numatytame sąraše nurodytose valstybėse ar teritorijose*; 1.2. prekių gamintoją kontroliuojantis asmuo nėra registruotas (jeigu kontroliuojantis asmuo yra fizinis asmuo – nuolat gyvenantis ar turintis pilietybę) VPĮ 92 straipsnio 14 dalyje numatytame sąraše nurodytose valstybėse ar teritorijose; Tiekėjas įsipareigoja Pirkimo ir Sutarties vykdymo metu pagal KC ar Įgaliotojo pareikalavimą pateikti įrodymus (dokumentus), pagrindžiančius deklaracijoje nurodytų teiginių ir informacijos teisingumą. *Rusijos Federacija, Baltarusijos Respublika, Kinijos Liaudies Respublika (netaikoma Taivano (Penghu, Kinmeno ir Matsu) atskirajai muitų teritorijai), Rusijos Federacijos aneksuotas Krymas, Moldovos Respublikos Vyriausybės nekontroliuojama Padniestrės teritorija, Sakartvelo Vyriausybės nekontroliuojamos Abchazijos ir Pietų Osetijos teritorijos.

## Sheet1
Pasirinkti
Kiekis
Preliminarus kiekis[4]
Maksimalus kiekis[4]
Lyginamasis koeficientas [4]