## Sheet1
Techninės specifikacijos 1 priedas
(Aktuali redakcija) Numatomos darbų apimtys
Eil.Nr. | Paslaugų pavadinimas | Mat. Vnt. | Kiekis | Medžiagos, pastabos
1 | Tinklo siurblių senų linzinių kompensatorių DN400 su smeigėmis tarp flanšų M32x l-1750 32 vnt. demontavimas. Vieno Tinklo siurblio komplektą sudaro du kompensatoriai ir 4 smeigės | kompl. | 4 | -
2 | Naujų kompensatorių su smeigėmis sumontavimas įvirinant, smeigių sureguliavimas. Vieno Tinklo siurblio komplektą sudaro du kompensatoriai ir 4 smeigės. Naudojamos demontuotos smeigės. | kompl. | 4 | Plienas P265GH arba lygiavertis.
3 | Trišakio Ø406,4x9±1xØ406,4x9±1xØ355,6x9,5±1 mm, pakeitimas privirinant | vnt. | 4 | Plienas P265GH arba lygiavertis
4 | Perėjimo Ø377x9±1x Ø355,6x9,5±1 mm, sumontavimas privirinant | vnt. | 4 | Plienas P265GH arba lygiavertis
5 | Perėjimo Ø426x9±1x Ø406,4x9±1 mm, sumontavimas privirinant | vnt. | 8 | Plienas P265GH arba lygiavertis
Pastaba: Trišakio ir perėjimų diametrai Ø nuo nurodytų gali skirtis ±2 mm, o jų sienelės storis ±1 mm nuo nurodytų.