## Apšvietimas
Darbų kiekių žiniaraštis
Prašome užpildytus darbų kiekių žiniaraščius pateikti excel formatu, nekeičiant nurodytų darbų apibūdinimų (techninių specifikacijų), mato vienetų ir kiekių. Rekomenduojama įkainius ir kainas įrašyti apvalinant dviem skaitmenimis po kablelio, nekeičiant įkainių ir kainos stulpeliuose įvestų apvalinimo nustatymų, o žiniaraštį užpildžius – pasitikrinti ar nėra padarytų aritmetinių klaidų.
Kompleksas | Sąjungos aikštės sutvarkymo: kitos paskirties inžinerinių statinių unik. Nr. 4400-2336-0856 rekonstravimo ir kitos paskirties inžinerinių statinių statybos, Kauno m. sav., Kauno m. sav. teritorijoje, projektas
Objektas
Žiniaraštis | Elektrotechninė
Eil. Nr. | Darbų ir išlaidų aprašymai | Mato vienetas | Kiekis | Vieneto kaina, Eur be PVM | Viso kaina, Eur be PVM
I etapas
Montavimo darbai
1. | Skydo montavimas | kompl. | 5
2. | Kabelio tranšėjos kasimas / užkasimas mechaniniu būdu | m | 1635
3. | Kabelio tranšėjos kasimas / užkasimas rankiniu būdu | m | 150
4. | Uždaro perėjimo įrengimas | m | 190
5. | Vamzdžio klojimas tranšėjoje | m | 1785
6. | Kabelio įvėrimas į vamzdį | m | 1785
7. | Kabelio įvėrimas į atramą | m | 800
8. | Kabelio galinės movos montavimas | Vnt. | 50
9. | Signalinės juostos paklojimas | m | 1785
10. | 4 m aukščio (virš žemės paviršiaus) atramos su pamatu montavimas | Vnt. | 19
11. | Esamų atramų su šviestuvais demontavimas | Vnt. | 1
12. | Geodeziniia darbai | kompl. | 1
13. | Kabelio fazavimas | Vnt. | 29
14. | Šviestuvų montavimas | Vnt. | 375
15. | LED juostos montavimas | m | 447
16. | Įžeminimo varžų matavimai | Vnt. | 24
Medžiagos
1. | Skydas PS-1, su pamatu, metalinis, IP 44, komplektuojamas pagal principinę schemą | kompl. | 1
2. | Skydas PS-2, su pamatu, metalinis, IP 44, komplektuojamas pagal principinę schemą | kompl. | 1
3. | Skydas AVS-2, su pamatu, metalinis, IP 44, komplektuojamas pagal principinę schemą | kompl. | 1
4. | Skydas su maitinimo šaltiniu LED juostai, tvirtinimui prie konstrukcijų, metalinis, IP 44, komplektuojamas pagal principinę schemą | kompl. | 2
5. | LED Juostos NEO TOP DISTANCE 3000K 6W/m 290 lm/m arba analogas (Poz. 1) su maitinimo šaltiniais | m | 447
6. | LED Juostos NEO TOP DISTANCE 3000K 6W/m 290 lm/m arba analogas (Poz. 1) komplekte su maitinimo šaltiniais. Su m,ontavimo profiliu | m | 30
7. | Šviestuvas Flindt Garden Short Corten LED arba analogas | kompl. | 5
8. | Kryptinis prožektorius Shadow Lights Spot 24° 6W 700mA 3000K arba analogas (Poz. 5) | kompl. | 365
9. | Šviestuvai medžių apšvietimui Targetti - KEPLERO MINI HE MWFL 12W 3K DRIV INT arba analogas (Poz. 6) | kompl. | 4
10. | Kryptinis šviestuvas CONT3 12L105-830 NB HFX SP BK [STD] arba analogas (Poz. 7) | kompl. | 1
11. | Atrama 3m analogas Hess GmbH Licht + Form | kompl. | 19
12. | Gelžbetoninis pamatas su atitinkamais varžtais | kompl. | 19
13. | Atramos tęsinys analogas Hess GmbH Licht + Form su segmentais 4 šviestuvams | kompl. | 95
14. | SV-15 jungtis atramoje | vnt. | 18
15. | Automatinis jungiklis, 230V, C6A | vnt. | 20
16. | Kombinuotas automatinis jungiklis, 230V, C16A, 0,03A | vnt. | 1
17. | PE vamzdis –Ø110, klojant atvirai | m | 375
18. | PE vamzdis –Ø75, klojant atvirai | m | 1410
19. | PE vamzdis –Ø110, klojant uždaru būdu | m | 205
20. | Signalinė juosta „Kabelis“ | m | 1790
21. | Galinė mova 120mm2 kabeliui | kompl. | 16
22. | Elektros kabelis su aliuminio gyslomis 5x120 mm | m | 375
23. | Elektros kabelis su aliuminio gyslomis 4x120 mm | m | 15
24. | Galinė mova 16mm2 kabeliui | kompl. | 46
25. | Elektros kabelis su aliuminio gyslomis 5x16 mm | m | 685
26. | Elektros kabelis su aliuminio gyslomis 4x16mm | m | 870
27. | Elektros kabelis su vario gyslomis 3x1,5 mm | m | 800
28. | Elektros kabelis su vario gyslomis 3x4 mm | m | 45
29. | Įžeminimo komplektas (įžeminimo elektrodas L-1,5m – 4vnt, kalimo galvutė – 1vnt., antgalis – 1vnt., cinkuota juosta – 1m.) | kompl. | 19
30. | Įžeminimo komplektas (įžeminimo elektrodas L-1,5m – 9vnt, kalimo galvutė – 3vnt., antgalis – 3vnt., cinkuota juosta – 3m.) | kompl. | 5
31. | Papildomos medžiagos (izoliacija, kabelių žymėjimas, apkabos) | kompl. | 1
II etapas
Montavimo darbai
17. | Skydo montavimas | kompl. | 13
18. | Kabelio tranšėjos kasimas / užkasimas mechaniniu būdu | m | 1560
19. | Kabelio tranšėjos kasimas / užkasimas rankiniu būdu | m | 200
20. | Uždaro perėjimo įrengimas | m | 30
21. | Vamzdžio klojimas tranšėjoje | m | 1760
22. | Kabelio įvėrimas į vamzdį | m | 1790
23. | Kabelio įvėrimas į atramą | m | 1800
24. | Kabelio galinės movos montavimas | Vnt. | 44
25. | Signalinės juostos paklojimas | m | 1760
26. | 4 m aukščio (virš žemės paviršiaus) atramos su pamatu montavimas | Vnt. | 22
27. | Esamų atramų su šviestuvais demontavimas | Vnt. | 6
28. | Geodeziniai darbai | kompl. | 1
29. | Kabelio fazavimas | Vnt. | 55
30. | Šviestuvų montavimas | Vnt. | 437
31. | Įžeminimo varžų matavimai | Vnt. | 34
Medžiagos
1. | Skydas PS-1, su pamatu, metalinis, IP 44, komplektuojamas pagal principinę schemą E-01 | kompl. | 1
2. | Skydas PS-3, su pamatu, metalinis, IP 44, komplektuojamas pagal principinę schemą E-03 | kompl. | 1
3. | Skydas AVS-1, su pamatu, metalinis, IP 44, komplektuojamas pagal principinę schemą | kompl. | 1
4. | Skydas su maitinimo šaltiniu LED juostai, tvirtinimui prie konstrukcijų, metalinis, IP 44, komplektuojamas pagal principinę schemą | kompl. | 4
5. | Skydas su maitinimo šaltiniu LED juostai, tvirtinimui prie konstrukcijų, metalinis, IP 44, komplektuojamas pagal principinę schemą | kompl. | 6
6. | Kryptinis prožektorius Shadow Lights Spot 24° 6W 700mA 3000K arba analogas (Poz. 5) | kompl. | 440
7. | Šviestuvai medžių apšvietimui Targetti - KEPLERO MINI HE MWFL 12W 3K DRIV INT arba analogas (Poz. 6) | kompl | 2
8. | Atrama 3m analogas Hess GmbH Licht + Form | kompl. | 22
9. | Atramos tęsinys analogas Hess GmbH Licht + Form su segmentais 4 šviestuvams | kompl. | 110
10. | PE vamzdis –Ø110, klojant atvirai | m | 150
11. | PE vamzdis –Ø75, klojant atvirai | m | 2195
12. | PE vamzdis –Ø110, klojant uždaru būdu | m | 30
13. | Signalinė juosta „Kabelis“ | m | 2345
14. | Galinė mova 120mm2 kabeliui | kompl. | 4
15. | Galinė mova 16mm2 kabeliui | kompl. | 44
16. | Elektros kabelis su aliuminio gyslomis 5x25 mm | m | 170
17. | Galinė mova 25mm2 kabeliui | kompl. | 8
18. | Elektros kabelis su aliuminio gyslomis 5x16 mm | m | 810
19. | Elektros kabelis su aliuminio gyslomis 4x16 mm | m | 1125
20. | Elektros kabelis su vario gyslomis 3x2,5 mm | m | 90
21. | Elektros kabelis su vario gyslomis 3x1,5 mm | m | 1800
22. | Įžeminimo komplektas (įžeminimo elektrodas L- 1,5m – 4vnt, kalimo galvutė – 1vnt., antgalis – 1vnt., cinkuota juosta – 1m.) | kompl. | 22
23. | Įžeminimo komplektas (įžeminimo elektrodas L- 1,5m – 9vnt, kalimo galvutė – 3vnt., antgalis – 3vnt., cinkuota juosta – 3m.) | kompl. | 12
24. | Papildomos medžiagos (izoliacija, kabelių žymėjimas, apkabos) | kompl. | 1
Iš viso, Eur be PVM
Pridėtinės vertės mokestis 21 %
Iš viso, Eur su PVM