## Sheet1
Pirkimo dokumentų 11 priedas "Darbų kiekių ir kainų žiniaraštis"
Kitos paskirties statinio (kitų inžinerinių statinių grupės) stoginės Jurgeliškių k. 10, Šiaulių kaimiškoji sen., Šiaulių r. sav., statybos darbų kiekių žiniaraštis
Žiniaraštis 1 Sklypo plano dalis
Eil. Nr. | Darbų aprašymai | Mato vnt. | Kiekis | Vnt. kaina, Eur be PVM | Suma, Eur be PVM
1. | Ardymo darbai
1.1. | Asfaltinių ir asfaltbetoninių grindų dangų išardymas k8=1.17 | 100m2 | 1.06 |  | 0
1.2. | Bordiūrų, sudėtų ant betoninio pagrindo, išardymas k8=1.09,k9=1.15 | m | 81 |  | 0
1.3. | Šulinio ardymas (0,7m) PRITAIKYTA naud. įkain. su ardym. koef. "Apvalių surenkamų gelžbetoninių lietaus nuotakyno šulinių įrengimas , kai šulinių skersmuo 1,0 m (surenkamos g/b konstrukcijos)" k1=0.50,k2=0.50,k3=0.000,k9=1.15 | m3 | 0.2 |  | 0
1.4. | Nuotekų vamzdžio užaklinimas PRITAIKYTA naud. įkain. "Vidaus nuotekų plastikinių vamzdynų jungiamųjų (fasoninių) dalių montavimas , kai nominalusis vidinis skersmuo iki 160 mm" | vnt. | 1 |  | 0
1.5. | 20 cm storio pasluoksnio iš skaldos įrengimas k9=1.15 | 100m2 | 0.008 |  | 0
1.6. | Smėlio pasluoksnio įrengimas (sluoksnio storis 50 cm) k9=1.15 | 100m2 | 0.08 |  | 0
1.7. | Asfaltbetonio dangos nufrezavimas freza asfaltbetonio dangoms pakrovimu | 100 m2 | 0.5 |  | 0
1.8. | Statybinių šiukšlių išvežimas 10 km atstumu automobiliais-savivarčiais, pakraunant ekskavatoriais 0,25 m3 talpos kaušais | t | 8.3 |  | 0
1.9. | Transportuojant statybines šiukšles už kiekvieną papildomą kilometrą pridėti k4=10.000 | t | 8.3 |  | 0
2. | Naujų dangų įrengimas
2.1. | Apsauginio šalčiui atsparaus pagrindo sluoksnio įrengimas iš gamtinio smėlio k9=1.15 | m3 | 21.9 |  | 0
2.2. | Viensluoksnio 20 cm storio pagrindo įrengimas iš dolomitinės skaldos k9=1.15 | 100 m2 | 1.31 |  | 0
2.3. | Dvisluoksnės kelio dangos apatinio sluoksnio įrengimas iš apatinio dangos sluoksnio asfaltbetonio (sluoksnis 10.00 cm storio , klotuvas iki 200 t/h) k8=1.17,k9=1.15 | 100m2 | 1.31 |  | 0
2.4. | Juodų dangų paviršiaus pagruntavimas bitumine emulsija k8=1.17,k9=1.15 | 100 m2 | 1.31 |  | 0
2.5. | Dvisluoksnės kelio dangos viršutinio sluoksnio įrengimas iš viršutinio dangos sluoksnio asfaltbetonio (sluoksnis 4.00 cm storio , klotuvas iki 200 t/h) k8=1.17,k9=1.15 | 100m2 | 1.31 |  | 0
2.6. | Juodų dangų paviršiaus pagruntavimas bitumine emulsija k8=1.17,k9=1.15 | 100 m2 | 0.49
2.7. | Dvisluoksnės kelio dangos viršutinio sluoksnio įrengimas iš viršutinio dangos sluoksnio asfaltbetonio (sluoksnis 5.00 cm storio , klotuvas iki 200 t/h) k8=1.17,k9=1.15 | 100m2 | 0.49 |  | 0
3. | Gerbūvio įrengimas
3.1. | Mechanizuotas grunto kasimas, suverčiant į sankasą k9=1.15 | 100 m3 | 8.55 |  | 0
3.2. | Mechanizuotas grunto kasimas, pakraunant ir vežant gruntą 5 km atstumu bei darbas sąvartoje k9=1.15 | 100 m3 | 17.5 |  | 0
3.3. | Vejos atstatymas panaudojant esamą augalinį gruntą PRITAIKYTA naud. įkain. "Vejos mažų plotų atnaujinimas, papildant 10 cm augalinio grunto sluoksniu" k9=1.15 | 100m2 | 8.5 |  | 0
3.4. | Pralaidų iš plastikinių gofruotų vamzdžių montavimas , kai vamzdžių skersmuo 300 mm k9=1.15 | m | 6 |  | 0
3.5. | Monolitinių gelžbetonio antgalių pralaidoms įrengimas k8=1.02,k9=1.15 | m3 | 0.36 |  | 0
3.6. | Esamo griovio nuolydžio koregavimas PRITAIKTYA naud. įkain. "Kelio griovių atstatymas rankiniu būdu" k9=1.15 | 100m | 0.35 |  | 0
3.7. | Apvalių surenkamų gelžbetoninių nuotakyno šulinių įrengimas sausuose gruntuose , kai šulinių skersmuo 1,0 m (surenkamos g/b konstrukcijos) k8=1.02,k9=1.15 | m3 | 0.89 |  | 0
3.8. | Nuotekų surinkimo tinklų plastikinių ir plastikinių armuotų įmovinių vamzdžių klojimas , kai vamzdžių skersmuo 160 mm k9=1.15 | m | 4.5 |  | 0
3.9. | Šulinio paaukštinimas PRITAIKYTA naud. įkain. "Apvalių surenkamų gelžbetoninių nuotakyno šulinių įrengimas sausuose gruntuose , kai šulinių skersmuo 1,0 m (surenkamos g/b konstrukcijos)" k8=1.02,k9=1.15 | m3 | 0.06 |  | 0
3.10. | Surenkamų betoninių lietaus nuvedimo latakų įrengimas PRITAIKYTA naud. įkain. "Nuogrindų vandens nuvedimo latakų įrengimas" k9=1.15 | m | 2.2 |  | 0
Žiniaraštis 2 Konstrukcijų dalis
Eil. Nr. | Darbų aprašymai | Mato vnt. | Kiekis | Vnt. kaina, Eur be PVM | Suma, Eur be PVM
1. | Aikštelės įrengimas
1.1. | Esamo grunto tankinimas PRITAIKYTA naud. įkain. "Grunto tankinimas žvyru mechanizuotu būdu" | 100m2 | 18.55 |  | 0
1.2. | Smėlio pasluoksnio įrengimas (sluoksnio storis 60 cm) k9=1.15 | 100m2 | 18.55 |  | 0
1.3. | 20 cm storio pasluoksnio iš skaldos įrengimas k9=1.15 | 100m2 | 18.55 |  | 0
2. | Gręžtiniai pamatai (poliai)
2.1. | Gręžinių gręžimas poliams slankiuose gruntuose sraigtiniu grąžtu su apsauginiu vamzdžiu, kai gręžinio D > 500 mm I-II grupės grunte | m | 111.8 |  | 0
2.2. | Gręžtinių polių betonavimas , kai gręžinio skersmuo daugiau 500 mm k9=1.15 | m3 | 31.61 |  | 0
2.3. | Monolitinių gelžbetoninių pamatų armavimas atskirais strypais ( kitų pamatų, rišant į karkasus) k8=1.17,k9=1.15 | t | 0.5951 |  | 0
2.4. | Mažų apimčių sudėtingų konstrukcijų betonavimas k8=1.04,k9=1.15 | m3 | 5.18 |  | 0
2.5. | Plieninių įdėtinių detalių montavimas, betonuojant pamatus , kai detalės masė iki 2,0kg k9=1.15 | t | 0.1872 |  | 0
3. | G/B šulinio įrengimas
3.1. | Betono pasluoksnis | m3 | 0.34 |  | 0
3.2. | Apvalių surenkamų gelžbetoninių nuotakyno šulinių įrengimas sausuose gruntuose , kai šulinių skersmuo 1,0 m (surenkamos g/b konstrukcijos) k8=1.02,k9=1.15 | m3 | 2.82 |  | 0
3.3. | Šulinių padengimas geomembrana PRITAIKYTA naud. įkain. "Denginių plėvelinės hidroizoliacijos įrengimas iš geomembranos" k9=1.15 | 100m2 | 0.21 |  | 0
3.4. | Surenkamų betoninių lietaus nuvedimo latakų įrengimas PRITAIKYTA naud. įkain. "Nuogrindų vandens nuvedimo latakų įrengimas" k9=1.15 | m | 18 |  | 0
4. | Grindų plokštė
4.1. | 200mm storio armuotų grindų betonavimas vakuumuojant, paduodant fibrobetoną siurbliu | 100m2 | 16.418 |  | 0
4.2. | Monolitinių juostinių betoninių pamatų betonavimas siurbliu, kai pamato plotis iki 200mm k8=1.03,k9=1.15 | m3 | 1.09 |  | 0
5. | G/B boksai
5.1. | Denginių išlyginamųjų sluoksnių armavimas tinklais k8=1.14 | t | 6.2896 |  | 0
5.2. | 300mm storio armuotų grindų betonavimas ir šlifavimas, paduodat betoną siurbliu | 100m2 | 2.133 |  | 0
5.3. | Klojiniai (MIDI BOX Plius sistemos) sienų betonavimui k9=1.15 | 100m2 | 4.0461 |  | 0
5.4. | Monolitinių gelžbetoninių sienų ir pertvarų armavimas atskirais strypais dviguba armatūra k8=1.17,k9=1.15 | t | 7.8914 |  | 0
5.5. | Betono sienų, kurių storis daugiau kaip 200mm, betonavimas, paduodant betoną siurbliu k9=1.15 | m3 | 80.31 |  | 0
5.6. | Pralaidų iš plastikinių gofruotų vamzdžių montavimas , kai vamzdžių skersmuo 200 mm k9=1.15 | m | 1 |  | 0
5.7. | Deformacinių siūlių įrengimas, panaudojant metalinius lakštus k9=1.15 | m | 18 |  | 0
6. | Metalo konstrukcijos
6.1. | Metalinių ryšių, kampų ir spyrių montavimas , kai ryšių ir spyrių masė iki 50kg | t | 2.53 |  | 0
6.2. | Metalinių ryšių, kampų ir spyrių montavimas , kai ryšių ir spyrių masė daugiau 50kg iki 100kg | t | 1.1361 |  | 0
6.3. | Metalinių ryšių, kampų ir spyrių montavimas , kai ryšių ir spyrių masė daugiau 100kg | t | 10.0426 |  | 0
6.4. | Metalinių sijų ir ilginių montavimas , kai sijų, ilginių masė iki 0,10t k8=1.03 | t | 7.8639 |  | 0
6.5. | Metalinių kolonų montavimas , kai kolonų masė daugiau 0,25t iki 0,50t k8=1.03 | t | 10.2538 |  | 0
6.6. | Metalinių kolonų montavimas , kai kolonų masė daugiau 0,5 t iki 1,0t k8=1.03 | t | 8.1031 |  | 0
6.7. | Metalinių sijų ir ilginių montavimas , kai sijų, ilginių masė daugiau 0,10t iki 0,25t k8=1.03 | t | 1.9737 |  | 0
6.8. | Metalinių plokštelių, varžtų ir smulkių detalių montavimas , kai ryšių ir konstrukcijų masė iki 50kg | t | 3.0887 |  | 0
6.9. | Paviršių apdorojimas smėliasroviu aparatu didesnio kaip 4m aukščio tūriniuose įrenginiuose k8=1.15,k9=1.15 | m2 | 1163.48 |  | 0
6.10. | Metalinių paviršių gruntavimas purkštuku k9=1.15 | m2 | 1163.48 |  | 0
6.11. | Metalinių atitvarų paviršių padengimas antikorozinėmis medžiagomis k9=1.15 | 10m2 | 116.348 |  | 0
7. | Kita
7.1. | Lengvų profilių metalinio karkaso tvirtinimas prie paviršių | 100m | 7.0357 |  | 0
7.2. | Laikančių konstrukcinių metalinių Z ir C sijų montavimas | 100m | 19.1796 |  | 0
7.3. | Tvoros segmentų įrengimas ant profilių PRITAIKYTA naud. įkain. "Tvoros skydų tvirtinimas tarp įrengtų stulpų" | vnt. | 148 |  | 0
Žiniaraštis 3 Architektūra
Eil. Nr. | Darbų aprašymai | Mato vnt. | Kiekis | Vnt. kaina, Eur be PVM | Suma, Eur be PVM
1. | Stogas
1.1. | Šlaitinių stogų dengimas lygia skarda ( paprasti stogai su sieniniais latakais) | 100m2 | 21.25 |  | 0
1.2. | Stogo dangos aptaisymas lenktais skardos profiliais , tvirtinant viena eile | 100m | 2.4193 |  | 0
1.3. | Lietaus nuvedimo sistemos pakabinamų latakų montavimas, dirbant nuo kopėčių arba kilnojamų pastolių | m | 112 |  | 0
1.4. | Lietaus nuvedimo sistemos lietvamzdžių montavimas, dirbant nuo kopėčių arba kilnojamų pastolių | m | 37 |  | 0
1.5. | Nuotekų tinklų plastikinių vamzdžių montavimas ir klojimas PRITAIKYTA naud. įkain. "Nuotekų surinkimo tinklų plastikinių ir plastikinių armuotų įmovinių vamzdžių klojimas , kai vamzdžių skersmuo 200 mm" k9=1.15 | m | 60.2 |  | 0
Žiniaraštis 4 Elektrotechnika
Eil. Nr. | Darbų aprašymai | Mato vnt. | Kiekis | Vnt. kaina, Eur be PVM | Suma, Eur be PVM
1. | Vidaus elektros tinklai (darbai)
1.1. | Modulinių paskirstymo virštinkinių skydelių surinkimas ir montavimas, tvirtinant medsraigčiais, kai skydelyje (modulių 24 vnt) | vnt. | 2 |  | 0
1.2. | Iki 100 A galios automatinių jungiklių montavimas spintose | vnt | 22 |  | 0
1.3. | Viršįtampių ribotuvų montavimas TP 0,4 kV spintose | vnt. | 1 |  | 0
1.4. | Kištukinių lizdų montavimas skydeliuose PRITAIKYTA naud. įkain. "Kištukinių lizdų blokų montavimas potinkinėse dėžutėse , kai bloke elementų 2.00 vnt" | 100vnt | 0.06 |  | 0
1.5. | Matavimo prietaisų montavimas, privirinant prievamzdžius ( temperatūros davikliai, signalinės relės, keitikliai ir pan.) k8=1.02 | vnt. | 1 |  | 0
1.6. | Lauko šviestuvų montavimas iš autobokštelio PRITAIKYTA naud. įkain. "Lauko šviestuvų, tvirtinamų prie sienos, montavimas iš autobokštelio" | vnt. | 16 |  | 0
1.7. | Perjungiklių montavimas PRTAIKYTA naud. įkain. "Perjungiklių montavimas prie mūro pagrindo, kai instaliacija atviroji" | 100vnt | 0.06 |  | 0
1.8. | Atsišakojimų dėžutės montavimas PRITAIKYTA naud. įkain. "Sieninės paskirstymo dėžutės montavimas" | vnt | 2 |  | 0
1.9. | Metalinių kopėčių kabeliams montavimas , kai kopėčių plotis iki 300 mm (kopėčių ilgis) | 100m | 1 |  | 0
1.10. | Kabelio metalinio lovelio tvirtinimas PRITAIKYTA naud. įkain. "Instaliacijos plastikinių kanalų montavimas, tvirtinant prie mūro sienos ( kanalų skerspjūvis daugiau 25 cm2 iki 60 cm2)" | 100 m | 2 |  | 0
1.11. | Kabelių, laidų apsaugos gofruotų vamzdžių klojimas, tvirtinanat prie konstrukcijų , kai vamzdžių išorinis skersmuo iki 32 mm | 100m | 0.5 |  | 0
1.12. | Kiekvienų kitų laidų, kabelių įtraukimas į sumontuotus vamzdžius , kai laidų skerspjūvio plotas daugiau 6 mm2 iki 16 mm2 | 100m | 0.5 |  | 0
1.13. | Kabelių tiesimas įrengtomis konstrukcijomis arba loviais, tvirtinant visu ilgiu , kai 1 m kabelio masė iki 1 kg | 100m | 6.02 |  | 0
1.14. | Savireguliuojančių šildymo kabelių montavimas plokščių (sutapdintų) stogų latakuose ir įlajose (kabelio ilgis) | 100m | 2.05 |  | 0
1.15. | Sieninės paskirstymo dėžutės montavimas | vnt | 2 |  | 0
1.16. | Iki 1 kV įtampos kabelinių ir kitų linijų izoliacijos varžos matavimas megometru (linija) | vnt | 8 |  | 0
1.17. | Grandinės "fazė - nulis" tariamosios varžos matavimas | grandinė | 8 |  | 0
1.18. | Grandinės patikrinimas tarp įžemiklių ir įžemintų elementų (100 prijungimo taškų) | 100vnt | 0.14 |  | 0
2. | Vidaus elektros tinklai (medžiagos)
2.1. | IP 66 virštink. modul. paskirstymo skydeliai | vnt | 2 |  | 0
2.2. | Srovės nuotėkio relė 2P 25A 30MA | vnt | 5 |  | 0
2.3. | Srovės nuotėkio relė 4P 25A 30MA | vnt | 2 |  | 0
2.4. | Automatiniai jungikliai C40 A 3P | vnt | 1 |  | 0
2.5. | Automatiniai jungikliai C32 A 3P | vnt | 1 |  | 0
2.6. | Automatiniai jungikliai C25 A 3P | vnt | 1 |  | 0
2.7. | Automatiniai jungikliai C16 A 3P | vnt | 2 |  | 0
2.8. | Automatiniai jungikliai C20 A 1P | vnt | 2 |  | 0
2.9. | Automatiniai jungikliai C16 A 1P | vnt | 4 |  | 0
2.10. | Automatiniai jungikliai C10 A 1P | vnt | 1 |  | 0
2.11. | AAutomatiniai jungikliai C2 A 1P | vnt | 1 |  | 0
2.12. | Viršįtampių ribotuvas (B+C) klasė | vnt | 1 |  | 0
2.13. | Kištukinis lizdas 1F, IP65 | vnt | 4 |  | 0
2.14. | Kištukinis lizdas 3F, IP65 | vnt | 2 |  | 0
2.15. | Magnetinis kontaktorius, 16A | vnt | 2 |  | 0
2.16. | Termoreguliatorius (lietvamzdžių šildymui) | vnt | 2 |  | 0
2.17. | Variniai galios kabeliai 5x10 | m | 103 |  | 0
2.18. | Galios kabeliai 5x2.5 | m | 516.03 |  | 0
2.19. | Galios kabeliai 3x2.5 | m | 1.03 |  | 0
2.20. | Galios kabeliai 3x4.0 | m | 51.5 |  | 0
2.21. | Savireguliuojančio šildymo kabelio jungimo mova | vnt | 12 |  | 0
2.22. | Savireguliuojantis šildymo kabelis | m | 205 |  | 0
2.23. | Kabelio laikikliai | vnt | 210 |  | 0
2.24. | Temperatūrinis daviklis | vnt | 1 |  | 0
2.25. | Drėgmės daviklis | vnt. | 1 |  | 0
2.26. | Paskirstymo dėžutė | vnt | 2 |  | 0
2.27. | Elektros instaliacijos vamzdžiai | m | 51 |  | 0
2.28. | Šviestuvas LED 56,8W, IP65 | vnt | 16 |  | 0
2.29. | Perjungikliai vienpolis v/t IP54 | vnt | 6
2.30. | Atsišakojimų dėžutė | vnt. | 2
2.31. | Kabelinės kopėčios cinkuotos 100mm | m | 102
2.32. | Plieniniai cinkuoti loveliai | m | 204 |  | 0
3. | Lauko elektros tinklai (darbai)
3.1. | Tranšėjų 1m gylio 1-2 kabeliams kasimas 0,25m3 talpos kaušu ekskavatoriais I-II grupės grunte k9=1.15 | km | 0.064 |  | 0
3.2. | Kabelių apsaugos plastikinių lygių vamzdžių klojimas tranšėjose , kai vamzdžio išorinis skersmuo daugiau 32 mm iki 63 mm | 100m | 0.32 |  | 0
3.3. | Kabelių įtraukimas į paklotus vamzdžius tranšėjose , kai 1 m kabelio masė iki 1 kg | 100m | 0.32 |  | 0
3.4. | Kabelių tiesimas įrengtomis konstrukcijomis arba loviais, tvirtinant visu ilgiu , kai 1 m kabelio masė iki 1 kg | 100m | 0.03 |  | 0
3.5. | Signalinių juostų paklojimas tranšėjose virš paklotų kabelių , kai kabelių skaičius 1.00 vnt | km | 0.032 |  | 0
3.6. | Kontūrinio įžeminimo įrengimas II gr. grunte k9=1.15 | 100m | 0.18 |  | 0
3.7. | Įžeminimo kontūro varžos matavimas | vnt | 2 |  | 0
3.8. | Kabelio izoliacijos varžos matavimas | vnt. | 1 |  | 0
3.9. | I-II grupės grunto plūkimas elektros plūktuvais k9=1.15 | 100m3 | 0.4 |  | 0
3.10. | Vamzdžių galų sandarinimas PRITAIKYTA naud. įkain. "Vamzdigalių sandarinimas asbestine virve, naudojant silikatinį užtepą" k8=1.17 | vnt | 2 |  | 0
3.11. | 0,4 kV įtampos kabelių galinių movų keitimas , kai movos vidaus, kabelio skerspjūvis iki 70 mm2 | vnt. | 2 |  | 0
3.12. | Asfaltinių ir asfaltbetoninių grindų dangų išardymas k8=1.17 | 100m2 | 0.02 |  | 0
3.13. | Viensluoksnio 20 cm storio pagrindo įrengimas iš dolomitinės skaldos k9=1.15 | 100 m2 | 0.02 |  | 0
3.14. | Dvisluoksnės kelio dangos apatinio sluoksnio įrengimas iš apatinio dangos sluoksnio asfaltbetonio (sluoksnis 8.00 cm storio , klotuvas iki 200 t/h) k8=1.17,k9=1.15 | 100m2 | 0.02 |  | 0
3.15. | Juodų dangų paviršiaus pagruntavimas bitumine emulsija k8=1.17,k9=1.15 | 100 m2 | 0.02 |  | 0
3.16. | Dvisluoksnės kelio dangos viršutinio sluoksnio įrengimas iš viršutinio dangos sluoksnio asfaltbetonio (sluoksnis 5.00 cm storio , klotuvas iki 200 t/h) k8=1.17,k9=1.15 | 100m2 | 0.02 |  | 0
3.17. | Statybinių šiukšlių išvežimas 10 km atstumu automobiliais-savivarčiais, pakraunant ekskavatoriais 0,25 m3 talpos kaušais | t | 0.7 |  | 0
3.18. | Transportuojant statybines šiukšles už kiekvieną papildomą kilometrą pridėti k4=10.000 | t | 0.7 |  | 0
3.19. | Kabelio trasos nužymėjimas PRITAIKYTA naud. įkain. "Kelio ašinės linijos ir kelio juostos nužymėjimas trasoje" | km | 0.032 |  | 0
3.20. | Geodezinė išpildomoji nuotrauka | kompl. | 1 |  | 0
4. | Lauko elektros tinklai (medžiagos)
4.1. | Cinkuotas įžeminimo strypas iš plieno 20x1500 mm | vnt | 12 |  | 0
4.2. | Cinkuota juosta įžeminimui 25x4 mm 0.94 kg/m (ritė~50kg) | kg | 9.4 |  | 0
4.3. | Cinkuota juosta įžeminimui 40x4 mm 1.26 kg/m (ritė~50kg) | kg | 10.08 |  | 0
4.4. | Kalimo galvutė įžeminimo strypams 20 mm | vnt | 2 |  | 0
4.5. | Variniai kabeliai 5x16 | m | 36.05 |  | 0
4.6. | Gofruotas vamzdis D50 kabeliui | m | 32.96 |  | 0
4.7. | Signalinė juosta KABELIS | m | 32.96 |  | 0
4.8. | 0,4 kV galinės movos 5x16 | vnt | 2 |  | 0
5. | Esamų kabelių apsauga (darbai)
5.1. | Tranšėjų 1m gylio 1-2 kabeliams kasimas 0,25m3 talpos kaušu ekskavatoriais I-II grupės grunte k9=1.15 | km | 0.24 |  | 0
5.2. | Kabelių apsaugos plastikinių gofruotų vamzdžių klojimas tranšėjose , kai vamzdžio išorinis skersmuo daugiau 75 mm | 100m | 1.2 |  | 0
5.3. | Kabelių įtraukimas į paklotus vamzdžius tranšėjose , kai 1 m kabelio masė iki 1 kg | 100m | 1.2 |  | 0
5.4. | Signalinių juostų paklojimas tranšėjose virš paklotų kabelių , kai kabelių skaičius 1.00 vnt | km | 0.12 |  | 0
5.5. | I-II grupės grunto plūkimas elektros plūktuvais k9=1.15 | 100m3 | 1.2 |  | 0
5.6. | Vamzdžių galų sandarinimas PRITAIKYTA naud. įkain. "Vamzdigalių sandarinimas asbestine virve, naudojant silikatinį užtepą" k8=1.17 | vnt | 4 |  | 0
5.7. | Kabelio trasos nužymėjimas PRITAIKYTA naud. įkain. "Kelio ašinės linijos ir kelio juostos nužymėjimas trasoje" | km | 0.12 |  | 0
5.8. | Geodezinė išpildomoji nuotrauka | kompl. | 1 |  | 0
6. | Esamų kabelių apsauga (medžiagos)
6.1. | Sudėtinis kabelių apsaugos vamzdis 110/100 (gelt.) | m | 120 |  | 0
6.2. | Signalinė juosta KABELIS (plotis 23,5 cm, 100 m) geltona | m | 123.6 |  | 0
Iš viso žiniaraštyje, Eur be PVM |  |  |  |  | 0
PVM (21%), Eur |  |  |  |  | 0
Iš viso žiniaraštyje, Eur su PVM |  |  |  |  | 0