## Lapas1
CPO LT planuoja papildyti pirkimo Medicininės įrangos užsakymų per CPO LT katalogą, vykdomo dinaminės pirkimo sistemos būdu, nauja, bet su pirkimo objektu susijusia technine specifikacija.
Kviečiame tiekėjus susipažinti su technine specifikacija ir pateikti pastabas bei pasiūlymus
Tiekėjus, norinčius dalyvauti Medicininės įrangos užsakymų per CPO LT elektroninį katalogą dinaminėje pirkimų sistemoje, kviečiame teikti paraiškas (jei dar nesate priimti į Medicininės įrangos užsakymų per CPO LT katalogą dinaminę pirkimo sistemą).
Pirkimo dokumentus rasite čia:
European Dynamics - Peržiūrėti DPS
Maitinimo staliukas pacientui-Medicininė įranga-senas katalogos | Tiekėjų pastabos/pasiūlymai
1. Mobilus maitinimo staliukas pacientui su ratukais, iš kurių ≥ 2 su stabdžiais
2. Maitinimo staliuko rėmas pagamintas iš metalo (arba lygiavertės medžiagos)
3. Maitinimo staliukas pacientui su reguliuojamo aukščio kolona (-omis) viename staliuko šone
4. Maitinimo staliuko aukštis reguliuojamas nuo 720 ± 40 mm iki 1160 ± 40 mm su galimybe fiksuoti stalviršį bet kurioje pasirinktoje aukščio padėtyje.
5. Maitinimo staliuko konstrukcija leidžia pristumti staliuką prie lovos (važiuoklė pavažiuoja po lova, stalviršis virš lovos)
6. Maitinimo staliuko stalviršis pagamintas iš medienos arba medienos imitacijos plastiko arba kitos lygiavertės medžiagos su medienos imitacijos tekstūra
7. Maitinimo staliuko stalviršis su paaukštintais kraštais (apvadu) pagal visą stalviršio perimetrą, užtikrinančiais stabilų daiktų išlaikymą ir apsaugą nuo skysčių išsiliejimo
8. Reguliuojamas maitinimo staliuko stalviršio pasvirimo kampas su fiksavimo funkcija, užtikrinančia nekintamą stalviršio padėtį bet kuriame pasirinktame posvyrio kampe
9. Maitinimo staliuko stalviršio matmenys: ilgis 670 ± 20 mm, plotis 400 ± 20 mm
10. Maksimali leistina stalviršio apkrova ≥ 10 kg
11. Visi staliuko paviršiai paruošti kokybiškai, nepaliekant aštrių kampų bei briaunų (tokių vietų, į kurias galima susižeisti valant staliuką, taip pat sunkiai išvalomų ertmių ir plyšių)*
12. Visi staliuko paviršiai lygūs (negrublėti)*
13. Maitinimo staliukas pacientui žymimas CE ženklu
14. Prekės garantinio aptarnavimo laikotarpis turi būti ne trumpenis kaip 24 mėn.
15. Tiekėjas turi užtikrinti galimybę įsigyti siūlomos prekės originalias (arba joms lygiavertes) atsargines dalis (jų tiekimą rinkai) ne trumpiau kaip 5 metus (prašome nurodyti konkrečią trukmę) nuo prekės garantinio laikotarpio pabaigos.
16. Prekės pakuotė pagaminta taip, kad ją sudarančias medžiagas būtų galima perdirbti į produktus, atitinkančius tiems produktams Europos Sąjungoje ir (ar) tik Lietuvos Respublikoje taikomus standartus, arba ją sudarančias medžiagas būtų galima biologiškai suskaidyti taip, kad didžioji pagaminto komposto dalis galėtų skaidytis į anglies dioksidą, biomasę ir vandenį, ir (ar)Tapusi atlieka, Lietuvos Respublikos atliekų tvarkymo įstatyme nurodytame Gaminių ir (ar) pakuočių atliekų sutvarkymą įrodančius dokumentus turinčių teisę išrašyti atliekų tvarkytojų sąraše nurodytų atliekų naudotojų (perdirbėjų) perdirbama ar tokiame sąraše nurodytų atliekų eksportuotojų išvežama (eksportuojama) į Europos Sąjungos valstybes nares perdirbti į produktus, atitinkančius tiems produktams Europos Sąjungoje ir (ar) tik Lietuvos Respublikoje taikomus standartus.
19. Staliuko montavimas, išmontavimas bei reguliavimas turi būti atliekamas nenaudojant įrankių
* Dėl atitikties šiam techninės specifikacijos reikalavimui pateikti gamintojo dokumento nereikalaujama, pakanka tiekėjo patvirtinimo apie atitiktį.