## Pasiūlymo kaina (Suvestinė)
PASIŪLYMO KAINA
Eil. Nr. | Pavadinimas | Kaina, EUR be PVM
1. | Rutuliniai vožtuvai(Globe valve) | 0
2. | Pleištiniai vožtuvai(gate valve) | 0
3. | Kontroliniai vožtuvai | 0
4. | Apsauginiai vožtuvai | 0
5. | Rutuliniai ventiliai | 0
6. | Atbuliniai vožtuvai | 0
7. | Peteliškinės sklendės | 0
8. | Membraniniai vožtuvai | 0
9. | Kupolinės ir kūginės sklendės | 0
10. | Damperiai | 0
11. | Peilinės sklendės | 0
12. | Remontiniai komplektai | 0
Pasiūlymo kaina EUR be PVM |  | 0
PVM [1] |  | 0
Pasiūlymo kaina EUR su PVM |  | 0
[1] Kai pagal galiojančius teisės aktus tiekėjui nereikia mokėti PVM, tada eilutė "PVM" nepildoma arba joje įrašoma „ne PVM mokėtojas“, arba „netaikoma“.

## Rutuliniai vožtuvai(Globe valve
Nr. | Gamintojas | Tipas | Valdymas | Montavimo ilgis,mm | Vožtuvo medžiaga | DN | PN | Terpė | PO bar(g) | TO °C | Preliminarus kiekis [1] | Mato vnt. | Mato vieneto įkainis, Eur be PVM | Suma EUR be PVM
1 | IMI Norgren | 2623000 | Elektrinis solenoidas | 55 | aluminium | 6 | 10 | Oras | 7 | 25 | 1 | vnt. |  | 0
2 | Schneider | S340 | Rankinė | 130 | 1.4571 | 6 | 250 | Vanduo | 75 | 291 | 1 | vnt. |  | 0
3 | Schneider | S340 | Rankinė | 130 | 1.5415 | 8 | 160 | Garas | 70,5 | 451 | 1 | vnt. |  | 0
4 | ZDPA | ZD-MEZ-15-00/4-0-1 | Rankinė |  |  | 8 | 320 | Garas |  | 400 | 1 | vnt. |  | 0
5 | ZDPA | ZD-MEZ-17-00/0-0-8 | Rankinė |  |  | 8 | 420 | Garas |  | 520 | 1 | vnt. |  | 0
6 | ZDPA | 14408 1000WOG | Rankinė |  |  | 10 | 63 | Garas |  |  | 1 | vnt. |  | 0
7 | ZDPA | MZP-02-06 | Rankinė |  |  | 10 | 63 | Garas |  | 160 | 1 | vnt. |  | 0
8 | Wakmet | 648X | Rankinė | 160 | 1.0460 | 10 | 63 | Vanduo |  | 210 | 1 | vnt. |  | 0
9 | Wakmet | 648X | Rankinė | 160 | 1.0460 | 10 | 100 | Vanduo |  | 210 | 1 | vnt. |  | 0
10 | Wakmet | 648X | Rankinė | 160 | 1.0460 | 10 | 160 | Vanduo |  | 210 | 1 | vnt. |  | 0
11 | Wakmet | 648X | Rankinė | 160 | 1.0460 | 10 | 250 | Vanduo |  | 210 | 1 | vnt. |  | 0
12 | Arako | V40.2 123-1250-10 | elektrinė pavara |  |  | 10 | 250 | Garas |  | 450 | 1 | vnt. |  | 0
13 | Wakmet | 648UX | Rankinė | 160 | 1.7335 | 10 | 320 | Vanduo |  | 540 | 1 | vnt. |  | 0
14 | Wakmet | 673 | Rankinė | 160 | 1.7335 | 10 | 320 | Vanduo |  | 540 | 1 | vnt. |  | 0
15 | Persta | 200AE-21.2 | Rankinė | 130 | 1.046 | 15 | 16 | Vanduo | 2,1 | 135 | 1 | vnt. |  | 0
16 | Persta | 200AE-21.2 | Rankinė | 130 | 1.046 | 15 | 25 | Vanduo | 3 | 43 | 1 | vnt. |  | 0
17 | Regeltechnik | PV 6211 | Pneumatinė pavara |  |  | 15 | 25 | Amoniakinis vanduo |  | 250 | 1 | vnt. |  | 0
18 | Persta | 200AE-21.2 | Rankinė | 130 | 1.046 | 15 | 40 | Garas |  |  | 1 | vnt. |  | 0
19 | Schneider | S340 | Rankinė | 130 | 1.5415 | 15 | 160 | Garas | 82,3 | 135 | 1 | vnt. |  | 0
20 | Persta | 200AE-42.2 | Rankinė | 150 | 1.5415 | 15 | 160 | Garas | 70 | 450 | 1 | vnt. |  | 0
21 | Persta | 200AE-21.2 | Rankinė | 150 | 1.046 | 15 | 250 | Vanduo | 75 | 291 | 1 | vnt. |  | 0
22 | Persta | 200JM-42.2 | Rankinė | 150 | 1.5415 | 15 | 250 | Vanduo | 157,3 | 135 | 1 | vnt. |  | 0
23 | Wakmet | ZSA320/1 | Rankinė |  |  | 15 | 250 | Garas |  | 345 | 1 | vnt. |  | 0
24 | Wakmet | 649UX | Rankinė |  |  | 15 | 320 | Garas |  | 345 | 1 | vnt. |  | 0
25 | Wakmet | ZSA 320X | Rankinė |  |  | 15 | 320 | Garas |  | 345 | 1 | vnt. |  | 0
26 | Schneider | S340 | Rankinė | 130 | 1.046 | 15 | 400 | Vanduo | 82,3 | 135 | 1 | vnt. |  | 0
27 | Wakmet | 218SX | Rankinė | 160 | 1.7335 | 20 | 16 | Vanduo |  | 150 | 1 | vnt. |  | 0
28 | Wakmet | 218SX | Rankinė | 160 | 1.7335 | 20 | 25 | Vanduo |  | 150 | 1 | vnt. |  | 0
29 | Wakmet | 218SX | Rankinė | 160 | 1.7335 | 20 | 40 | Vanduo |  | 150 | 1 | vnt. |  | 0
30 | Wakmet | 218SX | Rankinė | 160 | 1.7335 | 20 | 63 | Vanduo |  | 150 | 1 | vnt. |  | 0
31 | Wakmet | 648X | Rankinė | 160 | 1.7335 | 20 | 100 | Vanduo |  | 450 | 1 | vnt. |  | 0
32 | Wakmet | 648X | Rankinė | 160 | 1.7335 | 20 | 160 | Vanduo |  | 450 | 1 | vnt. |  | 0
33 | Wakmet | 648X | Rankinė | 160 | 1.7335 | 20 | 250 | Vanduo |  | 450 | 1 | vnt. |  | 0
34 | Wakmet | 648UX | Rankinė | 160 | 1.7335 | 20 | 320 | Vanduo |  | 450 | 1 | vnt. |  | 0
35 | Wakmet | 649LX | Rankinė | 160 | 1.7335 | 20 | 320 | Vanduo |  | 105 | 1 | vnt. |  | 0
36 | Zamkon | ZZ 218 | Rankinė |  |  | 25 | 10 | Vanduo |  | 125 | 1 | vnt. |  | 0
37 | Persta | 200AE-21.2 | Rankinė |  | 1.046 | 25 | 16 | Vanduo | 4,1 | 135 | 1 | vnt. |  | 0
38 | Wakmet | 218SX | Rankinė | 160 | 1.7335 | 25 | 16 | Vanduo |  | 150 | 1 | vnt. |  | 0
39 | Wakmet | 218SX | Rankinė | 160 | 1.7335 | 25 | 25 | Vanduo |  | 150 | 1 | vnt. |  | 0
40 | Ari | Fig. 23.701 | Pneumatinė pavara | 160 | GGG-40 | 25 | 25 | Vanduo | 5,4 | 43 | 1 | vnt. |  | 0
41 | Wakmet | 218SX | Rankinė | 160 | 1.7335 | 25 | 40 | Vanduo |  | 150 | 1 | vnt. |  | 0
42 | Wakmet | 469SAX | Rankinė | 160 | 1.7335 | 25 | 63 | Vanduo |  | 480 | 1 | vnt. |  | 0
43 | Wakmet | 218SX | Rankinė | 160 | 1.7335 | 25 | 63 | Vanduo |  | 150 | 1 | vnt. |  | 0
44 | Wakmet | 648X | Rankinė | 160 | 1.7335 | 25 | 100 | Vanduo |  | 450 | 1 | vnt. |  | 0
45 | Persta | 200AE-21.2 | Rankinė |  | 1.046 | 25 | 160 | Vanduo | 82,3 | 135 | 1 | vnt. |  | 0
46 | ARMATURY GROUP | V46.45 | Rankinė |  |  | 25 | 160 | Vanduo |  | 540 | 1 | vnt. |  | 0
47 | Wakmet | 648X | Rankinė | 160 | 1.7335 | 25 | 160 | Vanduo |  | 450 | 1 | vnt. |  | 0
48 | Wakmet | 648X | Rankinė | 160 | 1.7335 | 25 | 250 | Vanduo |  | 540 | 1 | vnt. |  | 0
49 | Wakmet | 673 | Rankinė | 160 | 1.7335 | 25 | 250 | Vanduo |  | 540 | 1 | vnt. |  | 0
50 | Wakmet | 648UX | Rankinė | 160 | 1.7335 | 25 | 320 | Vanduo |  | 450 | 1 | vnt. |  | 0
51 | Wakmet | 218SX | Rankinė | 160 | 1.7335 | 32 | 16 | Vanduo |  | 150 | 1 | vnt. |  | 0
52 | Wakmet | 218SX | Rankinė | 160 | 1.7335 | 32 | 25 | Vanduo |  | 150 | 1 | vnt. |  | 0
53 | Wakmet | 218SX | Rankinė | 160 | 1.7335 | 32 | 40 | Vanduo |  | 150 | 1 | vnt. |  | 0
54 | Wakmet | 218SX | Rankinė | 160 | 1.7335 | 32 | 63 | Vanduo |  | 150 | 1 | vnt. |  | 0
55 | Wakmet | 648X | Rankinė | 160 | 1.7335 | 32 | 100 | Vanduo |  | 210 | 1 | vnt. |  | 0
56 | Wakmet | 648X | Rankinė | 160 | 1.7335 | 32 | 160 | Vanduo |  | 210 | 1 | vnt. |  | 0
57 | Wakmet | 648X | Rankinė | 160 | 1.7335 | 32 | 250 | Vanduo |  | 210 | 1 | vnt. |  | 0
58 | Wakmet | 648X | Rankinė | 160 | 1.7335 | 32 | 250 | Vanduo |  | 545 | 1 | vnt. |  | 0
59 | Arako | V40.2 123-4250-32 | Rankinė |  |  | 32 | 250 | Vanduo |  | 450 | 1 | vnt. |  | 0
60 | Wakmet | 648UX | Rankinė | 160 | 1.7335 | 32 | 320 | Vanduo |  | 450 | 1 | vnt. |  | 0
61 | Wakmet | HCVK4-C-U-5-P-4-1-FC-4-1-1-5 | elektrinė pavara | 160 | 1.7335 | 32 | 320 | Garas |  | 345 | 1 | vnt. |  | 0
62 | Wakmet | 218LX | Rankinė | 160 | 1.7335 | 40 | 16 | Vanduo |  | 136 | 1 | vnt. |  | 0
63 | Wakmet | ZSA16X | Rankinė | 160 | 1.7335 | 40 | 16 | Vanduo |  | 130 | 1 | vnt. |  | 0
64 | Wakmet | 218SX | Rankinė | 160 | 1.7335 | 40 | 16 | Vanduo |  | 150 | 1 | vnt. |  | 0
65 | Persta | 200AE-21.2 | manual | 180 | 1.046 | 40 | 16 | Vanduo | 3 | 134 | 1 | vnt. |  | 0
66 | Kracht | SPVF 40 C1 G1 A12 | N/A | 235 | EN-GJL-300 | 40 | 16 | Vanduo | 4 | 50 | 1 | vnt. |  | 0
67 | Persta | 200BE-21.2 | manual | 180 | 1.046 | 40 | 25 | Vanduo | 5,4 | 43 | 1 | vnt. |  | 0
68 | Persta | 200BE-42.2 | manual | 210 | 1.5415 | 40 | 160 | Garas | 73,3 | 387 | 1 | vnt. |  | 0
69 | Wakmet | 648 LXNP | Rankinė |  |  | 40 | 250 | Garas |  | 160 | 1 | vnt. |  | 0
70 | Wakmet | 218SX | elektrinė pavara | 160 | 1.7335 | 50 | 16 | Vanduo | 1.5 | 150 | 1 | vnt. |  | 0
71 | Persta | 200BE-21.2 | manual | 210 | 1.046 | 50 | 16 | Vanduo | 5 | 15 | 1 | vnt. |  | 0
72 | Persta | 200BE-21.2 | manual | 210 | 1.046 | 50 | 25 | Vanduo | 5,4 | 43 | 1 | vnt. |  | 0
73 | Persta | 200AE-42.2 | manual | 250 | 1.5415 | 50 | 160 | Garas | 70,5 | 451 | 1 | vnt. |  | 0
74 | Persta | 200LM-42.2_ES SA 07.6 + AC 01.2 | electric motors | 300 | 1.5415 | 50 | 160 | Garas | 70,5 | 451 | 1 | vnt. |  | 0
75 | Persta | 200AE-21.2 | manual | 250 | 1.046 | 50 | 160 | Vanduo | 75 | 291 | 1 | vnt. |  | 0
76 | HORA | 1312-05 | elektrinė pavara |  |  | 50 | 160 | Garas | 82.3 | 291 | 1 | vnt. |  | 0
77 | Persta | 200JM-42.2 | manual | 250 | 1.5415 | 50 | 250 | Vanduo | 6,1 | 135 | 1 | vnt. |  | 0
78 | Wakmet | 648XNA | elektrinė pavara |  |  | 50 | 250 | Garas |  | 347 | 1 | vnt. |  | 0
79 | Wakmet | 648XNA | Rankinė |  |  | 50 | 250 | Garas |  | 142 | 1 | vnt. |  | 0
80 | Wakmet | 649AX | elektrinė pavara |  |  | 50 | 320 | Garas |  | 135 | 1 | vnt. |  | 0
81 | Wakmet | 674ANA | elektrinė pavara |  |  | 50 | 320 | Garas |  | 135 | 1 | vnt. |  | 0
82 | Wakmet | HCV12-C-U-5-P-2-1-F0-3-11-1-5 | elektrinė pavara |  |  | 50 | 320 | Garas |  | 135 | 1 | vnt. |  | 0
83 | Persta | 200AE-11.2 | Rankinė | 290 | 1.0619 | 65 | 16 | Vanduo | 2,1 | 135 | 1 | vnt. |  | 0
84 | Persta | 200BE-11.2 | Rankinė | 290 | 1.0619 | 65 | 25 | Vanduo | 5,4 | 43 | 1 | vnt. |  | 0
85 | Wakmet | HCVA2 | elektrinė pavara |  |  | 65 | 40 | Vanduo |  | 120 | 1 | vnt. |  | 0
86 | Wakmet | 412SAXNA | elektrinė pavara |  | 1.7335 | 65 | 63 | Vanduo | 40 | 480 | 1 | vnt. |  | 0
87 | Persta | 200BE-11.2 | Rankinė | 340 | 1.0619 | 65 | 160 | Vanduo | 75 | 291 | 1 | vnt. |  | 0
88 | Wakmet | 640UNA | elektrinė pavara |  |  | 65 | 250 | Vanduo |  | 345 | 1 | vnt. |  | 0
89 | Wakmet | 673UNA | elektrinė pavara |  |  | 65 | 250 | Vanduo |  | 345 | 1 | vnt. |  | 0
90 | Wakmet | 649LXNA | elektrinė pavara |  |  | 65 | 250 | Garas |  | 345 | 1 | vnt. |  | 0
91 | Wakmet | 648LXNA | elektrinė pavara |  |  | 65 | 320 | Garas |  | 345 | 1 | vnt. |  | 0
92 | Wakmet | 674U | elektrinė pavara |  |  | 65 | 320 | Garas |  | 345 | 1 | vnt. |  | 0
93 | Persta | 200AE-11.2 | Rankinė | 310 | 1.0619 | 80 | 16 | Vanduo | 3 | 158 | 1 | vnt. |  | 0
94 | HORA | 1312-88 | elektrinė pavara | 500 | GP240GH+N (~A216 WCB) | 80 | 16 | Garas | 3.5 | 158 | 1 | vnt. |  | 0
95 | Wakmet | 648NA | elektrinė pavara | 380 |  | 80 | 250 | Garas | 130 | 540 | 1 | vnt. |  | 0
96 | Wakmet | 649NA | elektrinė pavara | 380 |  | 80 | 320 | Garas | 130 | 540 | 1 | vnt. |  | 0
97 | HORA | 1312-88 | electric motors | 700 | GP240GH+N (~A216 WCB) | 100 | 16 | Garas | 3.5 | 150 | 1 | vnt. |  | 0
98 | Persta | 200BE-21.2 | manual | 350 | 1.046 | 100 | 25 | Vanduo | 5,4 | 43 | 1 | vnt. |  | 0
99 | wakmet | 649X | elektrinė pavara |  |  | 100 | 320 | Garas |  | 345 | 1 | vnt. |  | 0
100 | Wakmet | HCV2-P-U-5-2-1-FC-4-1-2-5 | elektrinė pavara |  |  | 100 | 320 | Garas |  | 250 | 2 | vnt. |  | 0
101 | WAKMET | 2185LX | elektrinė pavara |  |  | 125 | 16 | Vanduo |  | 105 | 1 | vnt. |  | 0
102 | Wakmet | HCVA1-C-U-4-P-2-1-FO-4-2-1-5 | elektrinė pavara |  |  | 125 | 40 | Vanduo |  | 180 | 1 | vnt. |  | 0
103 | VALVE GROUP | GM9W125W/BIL/MKV150LE012.1SA07.2 | elektrinė pavara |  |  | 125 | 160 | Vanduo | 82.3 | 135 | 1 | vnt. |  | 0
104 | HORA | 1314-06 | elektrinė pavara |  |  | 125 | 160 | Vanduo | 82.3 | 135 | 1 | vnt. |  | 0
105 | HORA | 1312-89 | electric motors | 800 | GP240GH+N (~A216 WCB) | 125 | 160 | Vanduo | 82.3 | 135 | 1 | vnt. |  | 0
106 | KSB | ZXS | manual | 600 | 1.0619 | 125 | 160 | Vanduo | 82.3 | 135 | 1 | vnt. |  | 0
107 | Wakmet | HCVS2-P-B-M-Z-1-FC-4-1-2-5 | elektrinė pavara |  |  | 125 | 320 | Garas |  | 210 | 2 | vnt. |  | 0
108 | HORA | 1312-88 | electric motors | 700 | GP240GH+N (~A216 WCB) | 150 | 16 | Garas | 3.5 | 158 | 1 | vnt. |  | 0
109 | HORA | 1312-05 | electric motors | 800 | 1.7357 (~ A217 WC6) | 150 | 160 | Garas | 70.5 | 451 | 1 | vnt. |  | 0
110 | Wakmet | HCVK3-P-B-2-M-2-1-FC-4-13-2-5 | electric motors |  |  | 150/300 | 250/40 | Garas |  | 540 | 1 | vnt. |  | 0
111 | HORA | 1312-88 | electric motors | 800 | GP240GH+N (~A216 WCB) | 200 | 16 | Garas | 3.5 | 150 | 1 | vnt. |  | 0
[13 empty] | Suma (EUR be PVM): | 0
[1] Nurodyti preliminarūs Prekių kiekiai. Sutarties galiojimo laikotarpiu Pirkėjas turi teisę koreguoti perkamų Prekių kiekį, neviršijant Sutartyje nurodytos maksimalios Sutarties kainos. Pirkėjas neįsipareigoja išpirkti viso Prekių kiekio ar bet kokios jo dalies.

## Pleištiniai vožtuvai(gate valve
Nr. | Gamintojas | Tipas | Valdymas | Montavimo ilgis,mm | Vožtuvo medžiaga | DN | PN | Terpė | PO bar(g) | TO °C | Preliminarus kiekis [1] | Mato vnt. | Mato vieneto įkainis, Eur be PVM | Suma EUR be PVM
1 | Persta | 700JT-42.2 (DSK-10) | manual | 290 | 1.046 | 65 | 160 | Vanduo | 75 | 291 | 1 | vnt. |  | 0
2 | HORA | 1332-16 | electric motors | 200 | P250GH (~A 105) | 65 | 160 | Vanduo | 75 | 291 | 1 | vnt. |  | 0
3 | Persta | 700JT-42.2 (DSK-10) | manual | 310 | 1.5415 | 80 | 160 | Vanduo | 82,3 | 135 | 1 | vnt. |  | 0
4 | Persta | 700JJ-21.2 | manual | 280 | 1.046 | 80 | 16 | Garas | 3,5 | 158 | 1 | vnt. |  | 0
5 | Persta | 700JJ-21.2_ES SA 07.6 + AC 01.2 | electric motors | 300 | 1.046 | 100 | 16 | Vanduo | 5,1 | 135 | 1 | vnt. |  | 0
6 | Persta | 700JT-42.2 (DSK-10) | manual | 350 | 1.5415 | 100 | 160 | Garas | 70 | 450 | 1 | vnt. |  | 0
7 | Wakmet | K26250 | electric motors |  |  | 100 | 320 | Garas | 180 | 345 | 1 | vnt. |  | 0
8 | Wakmet | ZO16SXLNA | electric motors |  |  | 125 | 16 | Vanduo | 10 | 150 | 1 | vnt. |  | 0
9 | Persta | 700JN-21.1 LAP-SF-250.003/120- F14 | pneumatic | 325 | 1.046 | 125 | 16 | Vanduo | 2,1 | 135 | 1 | vnt. |  | 0
10 | Persta | 700JJ-21.2 | manual | 325 | 1.046 | 125 | 16 | Vanduo | 2,1 | 135 | 1 | vnt. |  | 0
11 | Persta | 700JT-42.2 (DSK-10) | manual | 400 | 1.5415 | 125 | 160 | Vanduo | 82,3 | 135 | 1 | vnt. |  | 0
12 | Wakmet | 649XNA | electric motors |  |  | 125 | 250 | Vanduo | 138 | 210 | 1 | vnt. |  | 0
13 | Persta | 700JJ-21.2 | manual | 350 | 1.046 | 150 | 16 | Garas | 3,5 | 158 | 1 | vnt. |  | 0
14 | Wakmet | Z016SX | electric motors |  |  | 150 | 16 | Vanduo |  | 105 | 1 | vnt. |  | 0
15 | Persta | 700JT-42.2 (DSK10) SA14.2 + AC01.2 | electric motors | 559 | 1.5415 | 150 | 160 | Garas | 70,5 | 451 | 1 | vnt. |  | 0
16 | Persta | 700JT-21.2 (DSK26.25) | manual | 559 | 1.046 | 150 | 250 | Vanduo | 157,3 | 135 | 1 | vnt. |  | 0
17 | Persta | 700JT-21.2 (DSK26.25) SA16.2 + AC 01.2 | electric motors | 559 | 1.046 | 150 | 250 | Vanduo | 157,3 | 135 | 1 | vnt. |  | 0
18 | Wakmet | ZS250XNA | electric motors |  |  | 150 | 250 | Garas | 138 | 540 | 1 | vnt. |  | 0
19 | Wakmet | ZS260NA | Rankinė |  |  | 150 | 250 | Vanduo | 180 | 210 | 1 | vnt. |  | 0
20 | Persta | 700JJ-21.2 | manual | 400 | 1.046 | 200 | 16 | Vanduo | 2,1 | 135 | 1 | vnt. |  | 0
21 | Persta | 700JT-42.2 (DSK-10) | manual | 550 | 1.5415 | 200 | 160 | Garas | 70 | 450 | 1 | vnt. |  | 0
22 | Persta | 700JT-42.2 (DSK10) SA14.2 + AC01.2 | electric motors | 711 | 1.5415 | 200 | 160 | Garas | 70 | 450 | 1 | vnt. |  | 0
23 | Persta | 700JJ-21.2_ES SA 07.6 + AC 01.2 | electric motors | 450 | 1.046 | 250 | 16 | Vanduo | 4,1 | 135 | 1 | vnt. |  | 0
24 | Wakmet | ZS250EXNA | electric motors |  |  | 250 | 250 | Garas | 130 | 540 | 6 | vnt. |  | 0
25 | Wakmet | ZS250EXNA | electric motors |  |  | 300 | 250 | Garas | 130 | 540 | 1 | vnt. |  | 0
[13 empty] | Suma (EUR be PVM): | 0
[1] Nurodyti preliminarūs Prekių kiekiai. Sutarties galiojimo laikotarpiu Pirkėjas turi teisę koreguoti perkamų Prekių kiekį, neviršijant Sutartyje nurodytos maksimalios Sutarties kainos. Pirkėjas neįsipareigoja išpirkti viso Prekių kiekio ar bet kokios jo dalies.

## Kontroliniai vožtuvai
Nr. | Gamintojas | Tipas | Valdymas | KVS | Vožtuvo medžiaga | DN | PN | Terpė | PO bar(g) | TO °C | Preliminarus kiekis [1] | Mato vnt. | Mato vieneto įkainis, Eur be PVM | Suma EUR be PVM
1 | Regeltechnik Kornwestheim) | RTK PV 6211 | Pneumo pavara |  |  | 15 | 16 | Amoniakas | 10 | 50 | 2 | vnt. |  | 0
2 | Polnacorp | BR12A-1E570L3 | Pneumo pavara | 1 |  | 25 | 160 | Vanduo | 120 | 100 | 1 | vnt. |  | 0
3 | Polnacorp | BR12A-1E570L3 | Pneumo pavara | 16 |  | 40 | 40 | Vanduo | 12 | 100 | 1 | vnt. |  | 0
4 | Polnacorp | BR12A-1E571P3 | Pneumo pavara | 1.6 |  | 40 | 250 | Vanduo | 180 | 210 | 1 | vnt. |  | 0
5 | Polnacorp | BR12A-1E570L3 | Pneumo pavara | 1 |  | 40 | 250 | Vanduo | 180 | 210 | 1 | vnt. |  | 0
6 | Polnacorp | Z1A-1G571L3 RN-400-20-6 | Pneumo pavara | 1 |  | 40 | 250 | Vanduo | 180 | 210 | 1 | vnt. |  | 0
7 | Polnacorp | Z1A-1G571P3 RN-400-20-6 | Pneumo pavara | 1 |  | 40 | 250 | Vanduo | 180 | 210 | 1 | vnt. |  | 0
8 | Polnacorp | BR12A-1E570L3 | Pneumo pavara | 63 |  | 80 | 40 | Vanduo | 23 | 100 | 1 | vnt. |  | 0
9 | Hora | 1721-93 | el.pavara |  |  | 40/80 | 250 | garas | 180 | 350 | 2 | vnt. |  | 0
10 | Polnacorp | DESUPERHEATER TYPE ST-1 | el.pavara |  |  | 40/80 | 250 | garas | 180 | 350 | 2 | vnt. |  | 0
[13 empty] | Suma (EUR be PVM): | 0
[1] Nurodyti preliminarūs Prekių kiekiai. Sutarties galiojimo laikotarpiu Pirkėjas turi teisę koreguoti perkamų Prekių kiekį, neviršijant Sutartyje nurodytos maksimalios Sutarties kainos. Pirkėjas neįsipareigoja išpirkti viso Prekių kiekio ar bet kokios jo dalies.

## Apsauginiai vožtuvai
Nr. | Gamintojas | Tipas | Valdymas | Montavimo ilgis,mm | Vožtuvo medžiaga | DN | PN | Terpė | PO bar(g) | TO °C | Preliminarus kiekis [1] | Mato vnt. | Mato vieneto įkainis, Eur be PVM | Suma EUR be PVM
1 | Wakmet | ZA420 | Mechaninis |  |  | 6 | 420 | Garas |  | 347 | 1 | vnt |  | 0
2 | Rexroth | DBDS 6 K1X/200 | Hidraulinis | 136,5 | Steel | 6 | 630 | Alyva | 135 | 50 | 1 | vnt |  | 0
3 | ZPDA Sp.z.o.o. Ostrow Wlkp, | ZD-MEZ 17.2-00/0-0-8 | Rankinė |  |  | 8 | 420 | Garas | 420 | 520 | 1 | vnt |  | 0
4 | Hy-Lok | RV2H-12M | Mechaninis |  |  | 10 | 160 | Garas | 80,5 | 25 | 1 | vnt |  | 0
5 | IMI Bopp&Reuther | Si 2322 | Mechaninis |  |  | 15 | 25 | Oras | 4,9 | 47 | 1 | vnt |  | 0
6 | KITO | VS/KS | Mechaninis |  | Stainless | 15 | 100 | Amoniakinis vanduo | 14 |  | 1 | vnt |  | 0
7 | IMI Bopp&Reuther | Si C1321 | Mechaninis |  |  | 25 | 16 | Vanduo | 3,6 | 135 | 1 | vnt |  | 0
8 | IMI Bopp&Reuther | Si 4302 | Mechaninis |  |  | 25 | 16 | Vanduo | 2,1 | 135 | 1 | vnt |  | 0
9 | IMI Bopp&Reuther | Si 4322 | Mechaninis |  |  | 25 | 25 | Vanduo | 4 | 43 | 1 | vnt |  | 0
10 | Goetze | 810sGK | Mechaninis |  |  | 25 | 63 | Vanduo |  |  | 1 | vnt |  | 0
11 | Leser | 4577.6335 | Mechaninis |  |  | 40 | 40 | Garas |  |  | 1 | vnt |  | 0
12 | Leser | 4577.6335 | Mechaninis |  |  | 50 | 40 | Garas |  | 500 | 1 | vnt |  | 0
13 | KITO | VS/KS | Mechaninis |  | Stainless | 50 | 16 | Amoniakinis vanduo | 0,35 | 15 | 1 | vnt |  | 0
14 | IMI Bopp&Reuther | Si 2322 | Mechaninis |  |  | 65 | 16 | Vanduo | 6 | 89 | 1 | vnt |  | 0
15 | Leser | 4577.6335 | Mechaninis |  |  | 65 | 40 | Garas |  | 500 | 1 | vnt |  | 0
16 | Bopp & Reuther Valves GmbH | Si 6404 AK 01.14c.35.36.60 | Mechaninis |  |  | 65 | 160 | Garas | 75 | 291 | 1 | vnt |  | 0
17 | IMI Bopp&Reuther | Si 4302 | Mechaninis |  |  | 80 | 16 | Vanduo | 3 | 158 | 1 | vnt |  | 0
18 | Leser | 702 GR.3 457 CM 2 | Mechaninis |  |  | 80 | 250 | Garas | 138 | 550 | 4 | vnt |  | 0
19 | Leser | 4577.6345 | Pneumatinis |  |  | 80 | 400 | Garas | 138 | 550 | 4 | vnt |  | 0
20 | Leser | 5264.2152 | Pneumatinis |  |  | 80 | 400 | Garas | 138 | 550 | 4 | vnt |  | 0
21 | Leser | 4582.6184 | Pneumatinis |  |  | 100 | 16 | Garas | 4 | 180 | 1 | vnt |  | 0
22 | Bopp & Reuther Valves GmbH | Si 6505 AK 01.14c.35.36.60 | Mechaninis |  |  | 100 | 160 | Garas | 70,5 | 451 | 1 | vnt |  | 0
23 | Albrecht | GSV-C | Pneumatinis | 400 | GP240GH | 125 | 10 | Dujos | 3 | 15 | 1 | vnt |  | 0
24 | Albrecht | ZE40-G3/4 | Pneumatinis |  | GP240GH | 125 | 10 | Dujos | 3 | 15 | 1 | vnt |  | 0
25 | Albrecht | GSV-C | Pneumatinis | 400 | GP240GH | 125 | 10 | Dujos | 3 | 15 | 1 | vnt |  | 0
26 | IMI Bopp&Reuther | Si 4402 | Pneumatinis |  |  | 200 | 16 | Vanduo | 2,1 | 135 | 1 | vnt |  | 0
27 | IMI Bopp&Reuther | Si 4302 | Pneumatinis |  |  | 200 | 16 | Garas | 2,1 | 135 | 1 | vnt |  | 0
28 | WAM | VCP2732C | N/A | 400 | 1.4306 | 273 | 1 | Oras | 0 | 25 | 1 | vnt |  | 0
29 | IMI Bopp&Reuther | Si 6403 | Pneumatinis |  |  | 300 | 16 | Vanduo | 2,1 | 135 | 1 | vnt |  | 0
30 | Fike | HOV-SC | Mechaninis |  |  | 600 | 1 | Garas |  | 550 | 1 | vnt |  | 0
[13 empty] | Suma (EUR be PVM): | 0
[1] Nurodyti preliminarūs Prekių kiekiai. Sutarties galiojimo laikotarpiu Pirkėjas turi teisę koreguoti perkamų Prekių kiekį, neviršijant Sutartyje nurodytos maksimalios Sutarties kainos. Pirkėjas neįsipareigoja išpirkti viso Prekių kiekio ar bet kokios jo dalies.

## Rutuliniai ventiliai
Nr. | Gamintojas | Tipas | Valdymas | Montavimo ilgis,mm | Vožtuvo medžiaga | DN | PN | Terpė | PO bar(g) | TO °C | Preliminarus kiekis [1] | Mato vnt. | Mato vieneto įkainis, Eur be PVM | Suma EUR be PVM
1 | Hydac | KHB-16SR-1112-01X- A | manual | 86 | Steel | 6 | 420 | Alyva | 135 | 50 | 1 | vnt |  | 0
2 | Valvex |  | rankinis |  |  | 10 | 16 | Vanduo |  |  | 1 | vnt |  | 0
3 | Schwer | A-BV2G38-8i | rankinis |  |  | 10 | 16 | Amoniakinis vanduo |  |  | 1 | vnt |  | 0
4 | Valvex |  | rankinis |  |  | 10 | 25 | Vanduo |  |  | 1 | vnt |  | 0
5 | Valvex |  | rankinis |  |  | 10 | 40 | Vanduo |  |  | 1 | vnt |  | 0
6 | ZPDA | 1000WOG | rankinis |  | 1.4408 | 10 | 63 | Vanduo |  |  | 1 | vnt |  | 0
7 | Hy-Lok | H1B-H-12M | manual |  |  | 10 | 100 | Natrio fosfatų druskos | 80,5 | 25 | 1 | vnt |  | 0
8 | Klinger | PADE4015 | manual | 65 | AISI316L | 15 | 10 | Vanduo | 3 | 50 | 1 | vnt |  | 0
9 | Stubbe | C200 PP-EPDM | manual | 150 | PP | 15 | 10 | Vanduo | 3 | 68 | 1 | vnt |  | 0
10 | EGO | 2012NL | manual | 140 | CF8M | 15 | 10 | Natrio hidroksido tirpalas | 5 | 20 | 1 | vnt |  | 0
11 | Genebre | 2025 | Manual |  |  | 15 | 63 | Vanduo |  |  | 20 | vnt |  | 0
12 | Genebre | 2025 | Manual |  |  | 20 | 63 | Vanduo |  |  | 20 | vnt |  | 0
13 | Genebre | 2025 | Manual |  |  | 25 | 63 | Vanduo |  |  | 20 | vnt |  | 0
14 | Genebre | 2025 | Manual |  |  | 32 | 63 | Vanduo |  |  | 20 | vnt |  | 0
15 | Genebre | 2025 | Manual |  |  | 40 | 63 | Vanduo |  |  | 20 | vnt |  | 0
16 | Genebre | 2025 | Manual |  |  | 50 | 63 | Vanduo |  |  | 20 | vnt |  | 0
17 | Genebre | 2026 | Manual |  |  | 15 | 63 | Vanduo |  |  | 20 | vnt |  | 0
18 | Genebre | 2026 | Manual |  |  | 20 | 63 | Vanduo |  |  | 20 | vnt |  | 0
19 | Genebre | 2026 | Manual |  |  | 25 | 63 | Vanduo |  |  | 20 | vnt |  | 0
20 | Genebre | 2026 | Manual |  |  | 32 | 63 | Vanduo |  |  | 20 | vnt |  | 0
21 | Genebre | 2026 | Manual |  |  | 40 | 63 | Vanduo |  |  | 20 | vnt |  | 0
22 | Genebre | 2026 | Manual |  |  | 50 | 63 | Vanduo |  |  | 20 | vnt |  | 0
23 | Genebre | 2014 | Manual |  |  | 15 | 63 | Vanduo |  |  | 20 | vnt |  | 0
24 | Genebre | 2014 | Manual |  |  | 20 | 63 | Vanduo |  |  | 20 | vnt |  | 0
25 | Genebre | 2014 | Manual |  |  | 25 | 63 | Vanduo |  |  | 20 | vnt |  | 0
26 | Genebre | 2014 | Manual |  |  | 32 | 63 | Vanduo |  |  | 20 | vnt |  | 0
27 | Genebre | 2014 | Manual |  |  | 40 | 63 | Vanduo |  |  | 20 | vnt |  | 0
28 | Genebre | 2014 | Manual |  |  | 50 | 63 | Vanduo |  |  | 20 | vnt |  | 0
29 | Hesch | 4144 | pneumo pavara | 125 | Stainless | 15 | 16 | Amoniakinis vanduo | 3 | 15 | 1 | vnt |  | 0
30 | Schwer | A-BV2SR15L-8i | manual | 101,5 | Stainless | 15 | 16 | Amoniakinis vanduo | 0 | 15 | 1 | vnt |  | 0
31 | Schwer | A-BV2G12-8i | manual | 60 | Stainless | 15 | 16 | Amoniakinis vanduo | 0 | 15 | 1 | vnt |  | 0
32 | Schwer | A-BV3DN15-8i | manual | 115 | Stainless | 15 | 16 | Amoniakinis vanduo | 8 | 15 | 1 | vnt |  | 0
33 | HESCH | Fig. 4035 | manual | 62 | 1.4408 | 15 | 25 | Dujos | -0,001 | 887 | 1 | vnt |  | 0
34 | Vexve | Fig. 100 | manual | 230 | 1.0345 | 15 | 25 | Vanduo | 5,4 | 43 | 1 | vnt |  | 0
35 | Sferaco | VS 733 1/2" | pneumo pavara |  |  | 15 | 63 | Vanduo |  | 100 | 1 | vnt |  | 0
36 | KSB | VT33L | Manual |  | Stainless | 25 | 10 | Vanduo |  | 80 | 1 | vnt |  | 0
37 | EGO | 2012NL | Manual |  | Stainless | 25 | 10 | Vanduo |  | 50 | 1 | vnt |  | 0
38 | Vexve | Fig. 100 | manual | 230 | 1.0345 | 25 | 16 | Vanduo | 0 | 25 | 1 | vnt |  | 0
39 | Vexve | Fig. 105 | manual | 240 | 1.0345 | 25 | 16 | Vanduo | 0 | 60 | 1 | vnt |  | 0
40 | Naval | 265506V | Manual |  |  | 25 | 40 | Vanduo |  | 200 | 1 | vnt |  | 0
41 | InterApp | BVC21FF.032.SST | Rankinis |  |  | 25 | 40 | Vanduo |  | 100 | 1 | vnt |  | 0
42 | Klinger | A11 PADE1225ACOR | Manual |  |  | 25 | 63 | Vanduo |  | 80 | 1 | vnt |  | 0
43 | InterApp | BVC21FF.032.SST | Rankinis |  |  | 32 | 40 | Vanduo |  | 100 | 1 | vnt |  | 0
44 | KSB | VT33L | Manual |  | Stainless | 40 | 10 | Vanduo |  | 80 | 1 | vnt |  | 0
45 | Vexve | Fig. 103 | manual | 230 | 1.0345 | 50 | 16 | Vanduo | 0 | 25 | 1 | vnt |  | 0
46 | Vexve | Fig. 100 | manual | 300 | 1.0345 | 50 | 16 | Vanduo | 4 | 25 | 1 | vnt |  | 0
47 | KSB Profin | VT3L | manual | 243 | 1.4408 | 50 | 16 | Vanduo | 4 | 25 | 1 | vnt |  | 0
48 | Vexve | 100050 X/E | Rankinis |  |  | 50 | 25 | Vanduo |  | 100 | 1 | vnt |  | 0
49 | Naval | 265509V | Manual |  |  | 50 | 40 | Vanduo |  | 200 | 1 | vnt |  | 0
50 | Vexve | Fig. 100 | manual | 280 | 1.0345 | 80 | 16 | Vanduo | 2,1 | 135 | 1 | vnt |  | 0
51 | Kingdom | KV-L7N | elektrinė pavara |  |  | 80 | 40 | Vanduo |  | 158 | 1 | vnt |  | 0
52 | Vexve | Fig. 100 | manual | 325 | 1.0345 | 100 | 16 | Vanduo | 0 | 80 | 1 | vnt |  | 0
53 | Bray | 190400-11051S010-NN SBV S19-S010 | Elektrinė pavara |  |  | 100 | 16 | vanduo | 16 | 210 | 1 | vnt |  | 0
54 | Vexve | Fig. 100 | manual | 230 | 1.0345 | 125 | 16 | Dujos | 3 | 15 | 1 | vnt |  | 0
55 | HESCH | Fig. 4144 | manual | 350 | 1.4408 | 150 | 16 | Oras | 7 | 25 | 1 | vnt |  | 0
56 | KSB Profin | VT3F | manual | 310 | 1.4408 | 200 | 10 | Vanduo | 0 | 46 | 1 | vnt |  | 0
57 | Itap | v/v | manual |  |  | 15 | 25 | Vanduo |  |  | 20 | vnt |  | 0
58 | Itap | v/v | manual |  |  | 20 | 25 | Vanduo |  |  | 20 | vnt |  | 0
59 | Itap | v/v | manual |  |  | 25 | 25 | Vanduo |  |  | 20 | vnt |  | 0
60 | Itap | v/v | manual |  |  | 32 | 25 | Vanduo |  |  | 20 | vnt |  | 0
61 | Itap | v/v | manual |  |  | 40 | 25 | Vanduo |  |  | 20 | vnt |  | 0
62 | Itap | v/v | manual |  |  | 50 | 25 | Vanduo |  |  | 20 | vnt |  | 0
63 | Itap | v/iš | manual |  |  | 15 | 25 | Vanduo |  |  | 20 | vnt |  | 0
64 | Itap | v/iš | manual |  |  | 20 | 25 | Vanduo |  |  | 20 | vnt |  | 0
65 | Itap | v/iš | manual |  |  | 25 | 25 | Vanduo |  |  | 20 | vnt |  | 0
66 | Itap | v/iš | manual |  |  | 32 | 25 | Vanduo |  |  | 20 | vnt |  | 0
67 | Itap | v/iš | manual |  |  | 40 | 25 | Vanduo |  |  | 20 | vnt |  | 0
68 | Itap | v/iš | manual |  |  | 50 | 25 | Vanduo |  |  | 20 | vnt |  | 0
[13 empty] | Suma (EUR be PVM): | 0
[1] Nurodyti preliminarūs Prekių kiekiai. Sutarties galiojimo laikotarpiu Pirkėjas turi teisę koreguoti perkamų Prekių kiekį, neviršijant Sutartyje nurodytos maksimalios Sutarties kainos. Pirkėjas neįsipareigoja išpirkti viso Prekių kiekio ar bet kokios jo dalies.

## Atbuliniai vožtuvai
Nr. | Gamintojas | Tipas | Valdymas | Montavimo ilgis,mm | Vožtuvo medžiaga | DN | PN | Terpė | PO bar(g) | TO °C | Preliminarus kiekis [1] | Mato vnt. | Mato vieneto įkainis, Eur be PVM | Suma EUR be PVM
1 | Hydac | Board 2x RVE-1-4 | N/A | 13 | Steel | 6 | 315 | Alyva | 135 | 50 | 1 | vnt |  | 0
2 | Hy-Lok | CVH2-H-12M-1 | N/A |  |  | 10 | 100 | Natrio fosfatų druskos | 80,5 | 25 | 1 | vnt |  | 0
3 | Gestra | RK86A | N/A | 16 | Stainless | 15 | 16 | Amoniakinis vanduo | 3 | 15 | 1 | vnt |  | 0
4 | ZPDA |  |  |  |  | 15 | 320 | Garas |  |  | 1 | vnt |  | 0
5 | Persta | 240MT-21.2 | N/A | 130 | 1.046 | 25 | 16 | Vanduo | 9 | 25 | 1 | vnt |  | 0
6 | Gestra | RK86A | N/A | 16 | Stainless | 25 | 16 | Vanduo | 6 | 20 | 1 | vnt |  | 0
7 | Aventics | NR01 - 821003008 |  | 100 | ALUMINIUM | 25 | 16 | Oras | 1,5 | 25 | 1 | vnt |  | 0
8 | Stubbe | RSK500 | N/A | 16 |  | 40 | 10 | Vanduo | 1,5 | 30 | 1 | vnt |  | 0
9 | Wakmet | 454 |  |  |  | 50 | 63 | Vanduo |  | 150 | 1 | vnt |  | 0
10 | Orbinox | RM IIM | N/A | 46 | CF8M | 65 | 16 | Vanduo | 4 | 25 | 1 | vnt |  | 0
11 | PERSTA/MSA | 640AA-11.2 | N/A | 290 | 1.0619 | 65 | 16 | Vanduo | 6,1 | 135 | 1 | vnt |  | 0
12 | PERSTA/MSA | 640AA-11.2 | N/A | 310 | 1.0619 | 80 | 16 | Vanduo | 4 | 25 | 1 | vnt |  | 0
13 | Ghibson | BLHD | manual | 70 | 1.4408 | 80 | 16 | Garas | 0 | 125 | 1 | vnt |  | 0
14 | Armatury group | L10.31 175 AG |  |  |  | 80 | 16 | Vanduo | 4 | 25 | 1 | vnt |  | 0
15 | Schroedahl | TDM107FVW-CS |  |  |  | 80 | 160 | Vanduo | 80,5 | 125 | 1 | vnt |  | 0
16 | Orbinox | RM IIM |  | 64 | CF8M | 100 | 10 | Vanduo | 0,6 | 40 | 1 | vnt |  | 0
17 | PERSTA/MSA | 640AA-11.2 | N/A | 350 | 1.0619 | 100 | 16 | Vanduo | 5,1 | 135 | 1 | vnt |  | 0
18 | Orbinox | RM IIM |  | 70 | CF8M | 125 | 10 | Vanduo | 3 | 46 | 1 | vnt |  | 0
19 | Persta | 640AA-42.2 | N/A | 400 | 1.5415 | 125 | 160 | Vanduo | 82,3 | 135 | 1 | vnt |  | 0
20 | Schroedahl GmbH | TDM A | manual | 600 | 1.046 | 125 | 250 | Vanduo | 157,3 | 135 | 1 | vnt |  | 0
21 | PERSTA/MSA | 640AA-11.2 | N/A | 480 | 1.0619 | 150 | 16 | Garas | 3,5 | 158 | 1 | vnt |  | 0
22 | Wakmet | KZ8250 |  |  |  | 150 | 250 | Garas |  | 347 | 1 | vnt |  | 0
23 | Orbinox | RM IIM |  | 89 | CF8M | 200 | 10 | Vanduo | 2 | 40 | 1 | vnt |  | 0
24 | Stubbe | RSK500 |  | 26 | PP | 200 | 10 | Vanduo | 3 | 68 | 1 | vnt |  | 0
25 | Ghibson | BLHD | manual | 90 | 1.4408 | 200 | 10 | Vanduo | 2,1 | 135 | 1 | vnt |  | 0
26 | PERSTA/MSA | 640AA-11.2 | N/A | 730 | 1.0619 | 250 | 16 | Garas | 3,5 | 150 | 1 | vnt |  | 0
27 | DSM | RSK 920/300/4/E | N/A | 45 | EN-GJS-400- 15 | 250 | 16 | Oras | 0,045 | 25 | 1 | vnt |  | 0
28 | Gestra | BB25C | N/A | 127 | 1.046 | 350 | 25 | Vanduo | 4 | 43 | 1 | vnt |  | 0
[13 empty] | Suma (EUR be PVM): | 0
[1] Nurodyti preliminarūs Prekių kiekiai. Sutarties galiojimo laikotarpiu Pirkėjas turi teisę koreguoti perkamų Prekių kiekį, neviršijant Sutartyje nurodytos maksimalios Sutarties kainos. Pirkėjas neįsipareigoja išpirkti viso Prekių kiekio ar bet kokios jo dalies.

## Peteliškinės sklendės
Nr. | Gamintojas | Tipas | Valdymas | Montavimo ilgis,mm | Vožtuvo medžiaga | Tvirtinimas | DN | PN | Terpė | PO bar(g) | TO °C | Preliminarus kiekis [1] | Mato vnt. | Mato vieneto įkainis, Eur be PVM | Suma EUR be PVM
1 | InterApp | TLBVA23FF.032.3CT.T.T | Rankinė |  | 1.4408 | Flanšinis | 32 | 16 | Vanduo |  |  | 1 | vnt |  | 0
2 | Wouter Witzel | WW EVS/BE/EPDM LÄWW1135 | Rankinė | 46 | JL1040 | Flanšinis | 65 | 16 | Vanduo | 3 | 40 | 1 | vnt |  | 0
3 | Ghibson | BLHD | Rankinė | 46 | 1.0619 | Flanšinis | 65 | 25 | Vanduo | 5,4 | 125 | 1 | vnt |  | 0
4 | EBRO | Z014-A | Rankinė | 46 | 1.0345 | Flanšinis | 80 | 16 | Vanduo | 0 | 110 | 1 | vnt |  | 0
5 | Wouter Witzel | WW EVS/BE/EPDM LÄWW1390+RE-076- DA TOAP1015+NBN3- F31K-Z8 TOSS1001 | pneumatic | 52 | JL1040 | Flanšinis | 100 | 10 | Vanduo | 0 | 80 | 1 | vnt |  | 0
6 | KSB Amri | Boax B T2 3g6k6XC CR | Rankinė | 52 | JS 1030 | Flanšinis | 100 | 10 | Vanduo | 0 | 80 | 1 | vnt |  | 0
7 | EBRO | Z014-A | Rankinė | 52 | 1.0345 | Flanšinis | 100 | 16 | Vanduo | 0 | 40 | 1 | vnt |  | 0
8 | Ghibson | BLHD | Rankinė | 70 | 1.0619 | Flanšinis | 100 | 25 | Vanduo | 5,4 | 125 | 1 | vnt |  | 0
9 | KSB Amri | Boax B T2 3g6k6XC CR | Rankinė | 56 | JS 1030 | Flanšinis | 125 | 10 | Vanduo | 3 | 80 | 1 | vnt |  | 0
10 | Bray | S42-4FY SO105055 | Rankinė |  |  | Flanšinis | 125 | 40 | Vanduo |  |  | 1 | vnt |  | 0
11 | InterApp | GGG40 | Rankinė |  |  | Flanšinis | 150 | 16 | Vanduo |  |  | 1 | vnt |  | 0
12 | Ghibson | BLHD | Rankinė | 90 | 1.4408 | Flanšinis | 150 | 16 | Steam | 0 | 160 | 1 | vnt |  | 0
13 | Bray | 41M150-110504YS BFV S41-4YS | Rankinė |  |  | Flanšinis | 150 | 16 | Vanduo | 16 |  | 1 | vnt |  | 0
14 | Ghibson | BLHD | Rankinė | 90 | 1.4408 | Flanšinis | 150 | 25 | Vanduo | 4 | 125 | 1 | vnt |  | 0
15 | FAT | VAK200 | pneumatic | 50 | S 235 | Flanšinis | 200 | 10 | Smėlis | 2 | 250 | 1 | vnt |  | 0
16 | Gemu | 480200W232A1VLF10 | Rankinė |  |  | Flanšinis | 200 | 10 | Vanduo |  |  | 1 | vnt |  | 0
17 | KSB Amri | Boax B T2 3g6k6XC MN | manual | 60 | JS 1030 | Flanšinis | 200 | 10 | Vanduo | 0 | 80 | 1 | vnt |  | 0
18 | KSB Amri | KE Plastomer 3l6kffs |  |  | JS1049 | Flanšinis | 200 | 10 | Vanduo | 0,4 | 80 | 1 | vnt |  | 0
19 | Bray controls | S 42/43 |  |  |  | Flanšinis | 200 | 63 | Vanduo |  |  | 1 | vnt |  | 0
20 | DSM | WAFER S30-36M | manual | 78 | EN-GJS-400- 15 | Flanšinis | 300 | 6 | Oras | 0,045 | 60 | 1 | vnt |  | 0
21 | Vexve AUMA | BFS_ES(ind) SA 07.2/GS100.3 + AC01.2 | electric motors | 290 | 1.0345 | Flanšinis | 350 | 25 | Vanduo | 4 | 125 | 1 | vnt |  | 0
22 | Keystone | 55-112 | electric motors |  |  | Flanšinis | 400 | 10 | Vanduo | 3 | 125 | 1 | vnt |  | 0
23 | Bray | S40 | electric motors |  |  | Flanšinis | 400 | 16 | Vanduo | 3 | 125 | 3 | vnt |  | 0
24 | Broen | AKBW | electric motors |  |  | Flanšinis | 400 | 25 | Vanduo | 3 | 125 | 1 | vnt |  | 0
25 | Vexve AUMA | BFS_ES(ind) SA 07.6/GS100.3 + AC01.2 | electric motors | 330 | 1.0345 | Virinamas | 450 | 25 | Vanduo | 3 | 125 | 1 | vnt |  | 0
26 | Vexve AUMA | BFS_ES(ind) SA 07.6/GS100.3 + AC01.2 | electric motors | 350 | 1.0345 | Virinamas | 500 | 25 | Vanduo | 3 | 125 | 1 | vnt |  | 0
27 | Emerson (Fisher) | NPS 20 Control-Disk | electric motors |  |  | Flanšinis | 500 | 40 | Vanduo | 3 | 125 | 1 | vnt |  | 0
28 | Bray | BFV S43-4FY 20" A300 PS51 432000-110014FY | electric motors |  |  | Flanšinis | 500 | 63 | Vanduo | 3 | 125 | 1 | vnt |  | 0
29 | Broen | DZT 350C | Rankinė |  |  | Virinamas | 1000 | 25 | Vanduo | 3 | 125 | 1 | vnt |  | 0
[14 empty] | Suma (EUR be PVM): | 0
[1] Nurodyti preliminarūs Prekių kiekiai. Sutarties galiojimo laikotarpiu Pirkėjas turi teisę koreguoti perkamų Prekių kiekį, neviršijant Sutartyje nurodytos maksimalios Sutarties kainos. Pirkėjas neįsipareigoja išpirkti viso Prekių kiekio ar bet kokios jo dalies.

## Membraniniai vožtuvai
Nr. | Gamintojas | Tipas | Valdymas | Montavimo ilgis,mm | Vožtuvo medžiaga | DN | PN | Terpė | PO bar(g) | TO °C | Preliminarus kiekis [1] | Mato vnt. | Mato vieneto įkainis, Eur be PVM | Suma EUR be PVM
1 | AKO | VF080.03X.33.30LA | Pneumatinis |  |  | 80 | 16 | Smėlis | 6 | 80 | 10 | vnt. |  | 0
[13 empty] | Suma (EUR be PVM): | 0
[1] Nurodyti preliminarūs Prekių kiekiai. Sutarties galiojimo laikotarpiu Pirkėjas turi teisę koreguoti perkamų Prekių kiekį, neviršijant Sutartyje nurodytos maksimalios Sutarties kainos. Pirkėjas neįsipareigoja išpirkti viso Prekių kiekio ar bet kokios jo dalies.

## Kupolinės ir kūginės sklendės
Nr. | Gamintojas | Tipas | Valdymas | Montavimo ilgis,mm | Vožtuvo medžiaga | DN | PN | Terpė | PO bar(g) | TO °C | Preliminarus kiekis [1] | Mato vnt. | Mato vieneto įkainis, Eur be PVM | Suma EUR be PVM
1 | Kopar | Cupola K200 | Pneumatinis |  |  | 200 | 10 | Pelenai | 2 | 100 | 10 | vnt. |  | 0
2 | FAT | KVGA | Pneumatinis | 210 | S 235 | 200 | 10 | Pelenai | 2 | 250 | 2 | vnt. |  | 0
[13 empty] | Suma (EUR be PVM): | 0
[1] Nurodyti preliminarūs Prekių kiekiai. Sutarties galiojimo laikotarpiu Pirkėjas turi teisę koreguoti perkamų Prekių kiekį, neviršijant Sutartyje nurodytos maksimalios Sutarties kainos. Pirkėjas neįsipareigoja išpirkti viso Prekių kiekio ar bet kokios jo dalies.

## Damperiai
Nr. | Gamintojas | Tipas | Valdymas | Montavimo ilgis,mm | Vožtuvo medžiaga | DN | PN | Terpė | PO bar(g) | TO °C | Preliminarus kiekis [1] | Mato vnt. | Mato vieneto įkainis, Eur be PVM | Suma EUR be PVM
1 | DSM | WAFER S30-36M | manual | 68 | EN-GJS-400- 15 | 250 | 6 | Oras | 0,035 | 25 | 1 | vnt. |  | 0
2 | Jaudt | DKZ250PDA | pneumatic | 52,5 | ALUMINIUM | 250 | 6 | Oras | 0 | 50 | 1 | vnt. |  | 0
3 | DSM | DSM-RDT-300-PR | pneumatic | 200 | 1.0038 | 300 | 6 | Oras | 0.02 | 105 | 1 | vnt. |  | 0
4 | HMT gmbH | Absperr- und Regelklappen | electric motors | 120 | 1.4301 | 300 | 6 | Oras | 0 | 25 | 1 | vnt. |  | 0
5 | DSM | DSM-RDT-500-PR | pneumatic | 200 | 1.0038 | 500 | 6 | Oras | 0.02 | 105 | 1 | vnt. |  | 0
6 | DSM | DSM-RDT-550-PR | pneumatic | 200 | 1.0038 | 550 | 6 | Oras | 0.02 | 105 | 1 | vnt. |  | 0
7 | AFT Poznan | AFT-DV-T-QP-2600-QA-2200 | electric motors |  |  | 2600x2200 | 6 | Oras | 0.1 | 160 | 1 | vnt. |  | 0
8 | AFT Poznan | AFT-DV-QP-2000-QA-400 | electric motors |  |  | 2000 | 6 | Oras | 0.1 | 160 | 1 | vnt. |  | 0
9 | AFT Poznan | AFT-LDV-T-2900X2500-E | electric motors |  |  | 2900X2500 | 6 | Oras | 0.1 | 160 | 1 | vnt. |  | 0
10 | AFT Poznan | AFT-DV-QP-2500-QA-4000 | electric motors |  |  | 2500 | 6 | Oras | 0.1 | 160 | 1 | vnt. |  | 0
[13 empty] | Suma (EUR be PVM): | 0
[1] Nurodyti preliminarūs Prekių kiekiai. Sutarties galiojimo laikotarpiu Pirkėjas turi teisę koreguoti perkamų Prekių kiekį, neviršijant Sutartyje nurodytos maksimalios Sutarties kainos. Pirkėjas neįsipareigoja išpirkti viso Prekių kiekio ar bet kokios jo dalies.

## Peilinės sklendės
Nr. | Gamintojas | Tipas | Valdymas | Montavimo ilgis,mm | Vožtuvo medžiaga | DN | PN | Terpė | PO bar(g) | TO °C | Preliminarus kiekis [1] | Mato vnt. | Mato vieneto įkainis, Eur be PVM | Suma EUR be PVM
1 | Tecofi | VG6400-01 | Rankinė |  |  | 50 | 10 | Vanduo | 3 | 80 | 10 | vnt. |  | 0
2 | Tecofi | VG6400-01 | Rankinė |  |  | 65 | 10 | Vanduo | 3 | 80 | 10 | vnt. |  | 0
3 | Tecofi | VG6400-01 | Rankinė |  |  | 80 | 10 | Vanduo | 3 | 80 | 10 | vnt. |  | 0
4 | Tecofi | VG6400-01 | Rankinė |  |  | 100 | 10 | Vanduo | 3 | 80 | 10 | vnt. |  | 0
5 | Tecofi | VG6400-01 | Rankinė |  |  | 125 | 10 | Vanduo | 3 | 80 | 10 | vnt. |  | 0
6 | Tecofi | VG6400-01 | Rankinė |  |  | 150 | 10 | Vanduo | 3 | 80 | 10 | vnt. |  | 0
7 | Orbinox | EX04 | Pneumatinė pavara |  |  | 150 | 16 | Vanduo | 3 | 80 | 10 | vnt. |  | 0
8 | Syveco | S-Gate GJL 250 | Rankinė |  |  | 200 | 10 | Vanduo | 3 | 130 | 10 | vnt. |  | 0
9 | Orbinox | EX04 | Pneumatinė pavara |  |  | 200 | 16 | Vanduo | 3 | 80 | 10 | vnt. |  | 0
10 | Valvulas zubi | 200 VC | Rankinė |  |  | 250 | 10 | Vanduo | 3 | 80 | 10 | vnt. |  | 0
11 | Orbinox | EX04 | Pneumatinė pavara |  |  | 300 | 10 | Vanduo | 3 | 80 | 10 | vnt. |  | 0
12 | Laitex | SGV-E M507667 | Pneumatinė pavara |  |  | 350x350 | 10 | Pelenai | 3 | 600 | 4 | vnt. |  | 0
[13 empty] | Suma (EUR be PVM): | 0
[1] Nurodyti preliminarūs Prekių kiekiai. Sutarties galiojimo laikotarpiu Pirkėjas turi teisę koreguoti perkamų Prekių kiekį, neviršijant Sutartyje nurodytos maksimalios Sutarties kainos. Pirkėjas neįsipareigoja išpirkti viso Prekių kiekio ar bet kokios jo dalies.

## Remontiniai komplektai
Nr. | Atsarginės dalies pavadinimas | Mato vnt. | Preliminarus kiekis [1] | Mato vieneto įkainis, Eur be PVM | Suma EUR be PVM
Rutulinė sklendė Valve group GM9W125W/BIL/MKV150LE012.1SA07.2 DN125 PN150, T-210
1 | Veleno sandariklių komplektas | vnt | 1 |  | 0
Persta 700JT-42.2 DN125,t-135,p-82,3bar
2 | Remontinis komplektas. Jį sudaro: 102711 velenas KH26 brėžinio No.: 400 106831 8 Ašinio ritinėlio ir narvelio mazgas AXK 4060 brėžinio No.: 511 107332 ašinio guolio veržlė AS 4060 brėžinio No.: 511 110786 tarpinė brėžinio No.: 160 122249 Įvorė brėžinio No.: 510 107102 20 Sandarinimo žiedas 26,0h11/ 39H11x6,5 mm brėžinio No.: 420 172917 dvigubas diskas 100/100 brėžinio No.: 360 172921 Slėginė veržlė brėžinio No.: 363 | kompl. | 5 |  | 0
HORA 1312-89 DN125, T-135, P-82,3bar
3 | Remontinis komplektas. Jį sudaro: Sandarinimo dangtelis ø190/200x12 P71K (part 31) Sprališkai vyta tarpinė ø156/174,7x4,5 (part 32) Tarpinė ø155/175x1 A1 (part 33) Veleno apatinis sandarinimo žiedas ø32 (part 40) Sandariklių komplektas ø32/48x32 (part 41) | kompl. | 6 |  | 0
Persta 200BE-21.2 DN50, t-291, p-75bar
4 | Remontinis komplektas. Jį sudaro: 108017 Sandarinimo veržlė 20 brėžinio No.: 500 108569 Cilindrinis kaištis 4 m6x12 brėžinio No.: 500 121630 Sandarinimo žiedas 20,0h11/ 32H11x6,0 mm brėžinio No.: 420 240672 Tarpinė brėžinio No.: 160 241157 velenas brėžinio No.: 401 | kompl. | 6 |  | 0
Wakmet 218SXNP DN65,t-100,p-16bar
5 | Remontinis komplektas. Jį sudaro: ( vidinis gamintojo numeris : 06115231033401 ) - diskas + veleno sandarinimo virvė "630" ( 218ANP DN 65 L = 385 ( M16x 1,5 ) + tarpinės (420320/1) | kompl. | 6 |  | 0
HORA 1721-93 DN40,t-135,p-82,3
6 | Remontinis komplektas. Jį sudaro: Stūmuoklio žiedas ø35/32x2,5 (part 6) set 3pcs Vienakryptis sandariklis ø25 (part 7) Sandarinimo žiedas ø50/60x5 (part 8) set 4pcs Veleno apatinis sandarinimo žiedas ø22 (part13) Sandariklių komplektas ø22 mm/34 mmx24 mm (part 14) Tarpinės ø45/52x2 A7 (part 19) Spirališkai vyta tarpinė ø48/103x4,5 SpV2J (part 22) Spirališkai vyta tarpinė ø86/154x4,5 SpV2J (part 26) | kompl. | 6 |  | 0
Persta 200AE-21.2, DN15,t-291,p-75
7 | Remontinis komplektas. Jį sudaro: 110537 tarpinė 35x49 mm brėžinio No.: 160 107015 sandarinimo veržlė 16 brėžinio No.: 500 108569 Cilindrinis kaištis 4 m6x12 brėžinio No.: 501 116620 sandarinimo žiedas 16,0h11/ 24H11x4,0 brėžinio No.: 420 239236 velenas su disku brėžinio No.: 401 | kompl. | 6 |  | 0
Wakmet HCV2-P-U-5-2-1-FC-4-1-2-5, DN100, t-341, p-320
8 | Remontinis komplektas. Jį sudaro: ( vidinis gamintojo numeris : 06163691293016 ) - perforuotas diskas HCVS2 DN100 PN320 Kvs=16m3/h - kaištis su disku Fi44 - kaištis HCV DN65-125 - sandariklis HCVS2 DN100 F44 ( stelit) - virinta plokštė 22801218/1 |  | 4 |  | 0
WAKMET, 648 ELX, DN80,PN142 TN555
9 | Remontinis komplektas. Jį sudaro: ( vidinis gamintojo kodas : 06144231181953 ) - Kaiščio su disku komplektas - Sandariklis su tarpinėm | kompl. | 6 |  | 0
POLNA, RN-630-7_BR12A-1A570L3; DN80, TN130, PN16bar
10 | Remontinis komplektas. Jį sudaro: - Veleno sujungimas 1.4571 - Sandariklis 1.4571 - Kaištis - Dantytas kaištis - Korpuso sandariklis - Veleno sandariklis - Sandarinimo virvė - Pasipriešinimo diskas | kompl. | 1 |  | 0
Sklendės Broen DZT DN 1000, PN 25 T-80
11 | Sandarininančių elementų komplektas | kompl. | 2 |  | 0
FAP WAKMET INTEC HCVK3-P-B-2-M-2-1-FC-4-13-2-5 DN150/300 PN250 T-540
12 | Veleno sandarinimo žiedų komplektas | kompl. | 6 |  | 0
FAP WAKMET ZS250EXNA DN150 PN150 T-520
13 | Sandarinimo tarpinių komplektas. Jį sudaro: Veleno sandariklių komplektas Sandarinimo paviršiaus tarpinių komplektas | kompl. | 10 |  | 0
ARAKO V40.2 123-4250-32, s/n: 19/01870 DN32 PN250 Ts-450
14 | Sandarinimo tarpinių komplektas. Jį sudaro: Veleno sandariklių komplektas Sandarinimo paviršiaus tarpinių komplektas | kompl. | 8 |  | 0
Reguliuojanti sklendė Polnacorp BR12A-1E570L3. S/R. 3831/2018 DN25 PN160
15 | Remontinis komplektas. Jį sudaro: Korpuso sandariklis PN150-PN420 Prispaudimo sandariklis PN150-PN420 Veleno sandarinimo grafitiniai žiedai | kompl. | 2 |  | 0
Reguliuojanti sklendė Polnacorp BR12A-1E571P3. S/R. 3890/2018 DN40 PN250
16 | Remontinis komplektas. Jį sudaro: Korpuso sandariklis PN150-PN420 Prispaudimo sandariklis PN150-PN420 Veleno sandarinimo grafitiniai žiedai | kompl. | 2 |  | 0
Reguliuojanti sklendė Polnacorp BR12A-1E570L3. S/R. 3417/2018 DN40 PN250
17 | Remontinis komplektas. Jį sudaro: Korpuso sandariklis PN150-PN420 Prispaudimo sandariklis PN150-PN420 Veleno sandarinimo grafitiniai žiedai | kompl. | 2 |  | 0
Reguliuojanti sklendė Polnacorp BR12A-1E570L3. S/R. 3782/2018 DN80 PN40
18 | Remontinis komplektas. Jį sudaro: Korpuso sandariklis PN10-PN100 Prispaudimo sandariklis PN10-PN100 Veleno sandarinimo grafitiniai žiedai | kompl. | 2 |  | 0
Reguliuojanti sklendė Polnacorp BR12A-1E570L3. S/R. 3768/2018 DN40 PN40
19 | Remontinis komplektas. Jį sudaro: Korpuso sandariklis PN10-PN100 Prispaudimo sandariklis PN10-PN100 Veleno sandarinimo grafitiniai žiedai | kompl. | 2 |  | 0
Wakmet ZS250 EXNA DN250 PN250 T-555 S/R.2429919
20 | Sandarinimo pleišto komplektas, kuris sudarytas iš dalių: 04;04A;04B;04D; 04E; 04F | kompl. | 2 |  | 0
21 | Veleno komplektas, kuris sudarytas iš dalių: 06; 06A;06B ; 06C | kompl. | 8 |  | 0
22 | Veleno sandariklių komplektas, kuris sudarytas iš dalių : 07A ; 07B | kompl. | 8 |  | 0
23 | Vidinis intarpas, kuris sudarytas iš dalių: 37 +10 | vnt | 8 |  | 0
24 | Prispaudėjas Nr. 10 | vnt | 8 |  | 0
25 | Grafitiniai veleno sandarikliai Fi80/60x10 ( 7 vnt ) Nr. 11 | kompl. | 8 |  | 0
26 | Trapecinė korpuso grafitinė tarpinė Fi 310/290 x 20 ( 1 vnt. ) Nr. 13 | vnt | 8 |  | 0
27 | Sandarinimo tarpinė Nr. 39 ; | vnt | 8 |  | 0
Wakmet ZS250 EXNA DN300 PN250 T-555 S/R.
28 | Sandarinimo pleišto komplektas, kuris sudarytas iš dalių: 04;04A;04B;04D; 04E; 04F | kompl. | 1 |  | 0
29 | Veleno komplektas, kuris sudarytas iš dalių: 06; 06A;06B ; 06C | kompl. | 1 |  | 0
30 | Veleno sandariklių komplektas, kuris sudarytas iš dalių : 07A ; 07B | kompl. | 1 |  | 0
31 | Vidinis intarpas, kuris sudarytas iš dalių: 37 +10 | vnt | 1 |  | 0
32 | Prispaudėjas Nr. 10 | vnt | 1 |  | 0
33 | Grafitiniai veleno sandarikliai Fi80/60x10 ( 7 vnt ) Nr. 11 | kompl. | 1 |  | 0
34 | Trapecinė korpuso grafitinė tarpinė Fi 310/290 x 20 ( 1 vnt. ) Nr. 13 | vnt | 1 |  | 0
35 | Sandarinimo tarpinė Nr. 39 ; | vnt | 1 |  | 0
ABO 924B DN200 PN16 T-125
36 | Disko sandarinimo guma | vnt | 8 |  | 0
FAP Wakmet Intec HCVS2-P-B-4-M-2-1-FC-4-1-2-5, DN125, PN320
37 | Perforuotas diskas (perforated disc) Kodas 04 | vnt | 2 |  | 0
38 | Grafitinis žiedas (Ring). Kodas 04A | vnt | 2 |  | 0
39 | Sandarinimo disko velenas (Stem-disc). Kodas 04P | vnt | 2 |  | 0
40 | Sandarinimo diskas (Stem). Kodas 06 | vnt | 2 |  | 0
41 | Veleno sandarinimo žiedų komplektas(Ring). Kodas 11. | vnt | 2 |  | 0
42 | Trapecinių žiedų komplektas (Trapezoidal gasket). Kodas 13. | vnt | 2 |  | 0
43 | Slėgio nuleidimo diskas (relief disc). Kodas14. | vnt | 2 |  | 0
44 | Srieginė disko jungtis (threaded connection of disc). Kodas 16 | vnt | 2 |  | 0
45 | Sandarinimo žiedas (ring). Kodas 17 | vnt | 2 |  | 0
46 | Spiralinė tarpinė (spiral gasket). Kodas 38 | vnt | 2 |  | 0
47 | Sandarumo žiedas (seat). Kodas 59 | vnt | 2 |  | 0
48 | Virinamas sandarinimo padas (welding pad). Kodas 59A | vnt | 2 |  | 0
FAP Wakmet Intec HCVS2-P-U-5-M-2-1-FC-4-1-2-5 DN100, PN320
49 | Perforuotas diskas (perforated disc) Kodas 04 | vnt | 2 |  | 0
50 | Sandarinimo disko velenas (Stem-disc). Kodas 04P | vnt | 2 |  | 0
51 | Sandarinimo diskas (Stem). Kodas 06 | vnt | 2 |  | 0
52 | Veleno sandarinimo žiedų komplektas(Ring). Kodas 11. | vnt | 2 |  | 0
53 | Trapecinių žiedų komplektas (Trapezoidal gasket). Kodas 13. | vnt | 2 |  | 0
54 | Spiralinė tarpinė (spiral gasket). Kodas 38 | vnt | 2 |  | 0
55 | Sandarumo žiedas (seat). Kodas 59 | vnt | 2 |  | 0
56 | Virinamas sandarinimo padas (welding pad). Kodas 59A | vnt | 2 |  | 0
Wakmet ZS250XNA DN150, PN250, T-210°C
57 | Veleno sandarinimo žiedų komplektas (packing rings/set) Kodas 11 | kompl. | 20 |  | 0
58 | Trapecinių žiedų komplektas (Trapezoidal gasket). Kodas 13. | kompl. | 20 |  | 0
59 | Sandarinimo žiedų pagrindas (Bonnet liner). Kodas 10 | vnt. | 20 |  | 0
Wakmet ZS250XNA DN125, PN250, T-210°C
60 | Veleno sandarinimo žiedų komplektas (packing rings/set) Kodas 11 | kompl. | 20 |  | 0
61 | Trapecinių žiedų komplektas (Trapezoidal gasket). Kodas 13. | kompl. | 20 |  | 0
62 | Sandarinimo žiedų pagrindas (Bonnet liner). Kodas 10 | vnt. | 20 |  | 0
Polnacorp Z1A-1G571L3 RN-400-20-6 DN40 PN250 T-210
63 | Sandarinančių elementų komplektas. Jį sudaro: 2-jų žingsnių kaištis 2-jų žingsnių sandariklis Fiksacinis kaištis Reguliuojamas velenas Slėgio mažinimo kaištis | kompl. | 1 |  | 0
64 | Sandarinimo tarpinių komplektas. Jį sudaro: Korpuso tarpinė SS+grafitas Slėgio mažinimo kaiščio tarpinė Grafitiniai žiedai | kompl. | 1 |  | 0
Polnacorp Z1A-1G571P3 RN-400-20-6 DN40 PN250 T-210
65 | Sandarinančių elementų komplektas. Jį sudaro: 3-jų žingsnių kaištis 3-jų žingsnių sandariklis Fiksacinis kaištis Reguliuojamas velenas Slėgio mažinimo kaištis | kompl. | 1 |  | 0
66 | Sandarinimo tarpinių komplektas. Jį sudaro: Korpuso tarpinė SS+grafitas Slėgio mažinimo kaiščio tarpinė Grafitiniai žiedai | kompl. | 1 |  | 0
Regeltechnik Kornwestheim) RTK PV 6211 S/N: 19012628/020 DN15 PN16
67 | Sandarinimo elementų komplektas. Jį sudaro: Veleno sandariklis PTFE grafitas Korpuso grafitinė tarpinė: 40 x 54 x 1,5 | kompl. | 4 |  | 0
AKO VF080.03X.33.30LA DN80 PN16
68 | Natūralios gumos tarpinė M080.03X DN80 | vnt | 10 |  | 0
Schroedahl TDM107FVW-CS DN80 PN160 T-210
69 | Sandarinimo tarpinių komplektas | kompl. | 6 |  | 0
Schroedahl TDM128FV-008-CS DN 125x50, PN 250 T-210
70 | Sandarinimo tarpinių komplektas | kompl. | 8 |  | 0
71 | Sandarinimo tarpinė Nr. 31 | vnt. | 8 |  | 0
HORA 1312-89 DN125 PN160 T-210
70 | 233211 Sandariklis su atrama ø130 Part 10 | vnt | 2 |  | 0
71 | 118535 Centravimo įvorė ø130 part 11 | vnt | 2 |  | 0
72 | 334553 Sandarinimo dalis part 12 | vnt | 2 |  | 0
73 | 308562 Sandarinimo žiedas ø190/200x12 part 31 | vnt | 2 |  | 0
74 | 119565 Spirališkai vyta tarpinė ø156/174,7x4,5 part 32 | vnt | 2 |  | 0
75 | 103550 Tarpinė ø155/175x1 A1 part 33 | vnt | 2 |  | 0
76 | 100657 Apatinio žiedos fiksatorius ø32mm part 40 | vnt | 2 |  | 0
77 | 111776 Tarpinių komplektas ø32/48x32 part 41 | vnt | 2 |  | 0
Wakmet 648LXNP DN25 PN250
78 | Sandariklių komplektas. Komplektą sudaro šios dalys: (poz. 10, 11) | kompl. | 10 |  | 0
Wakmet 648LXNP DN40 PN250
79 | Sandariklių komplektas. Komplektą sudaro šios dalys: (poz. 10, 11) | kompl. | 10 |  | 0
Apsauginis vožtuvas Leser 4577.6345 DN80 PN400 T-555
80 | Apsauginė įvorė Bellows ss 458 Dn100/50 ( item Nr. 15) LESER Part. No. 400.6049.0000 | vnt | 4 |  | 0
81 | Spyruoklės užspaudimo plokštė Spring plate size V100 (items Nr. 16,17) LESER Part. No. 302.8888.9000 | vnt | 4 |  | 0
82 | Suspaudimo spyruoklė Compression spring ( items Nr. 53) LESER Part. No. 840.7522.0205 | vnt | 4 |  | 0
83 | Suspaudimo spyruoklė Compression spring ( items Nr. 54) LESER Part. No. 840.8888.0000 | vnt | 4 |  | 0
84 | Atraminis rutuliukas Ball D3(15-20pcs set) ( item Nr. 57) LESER Part. No. 510.0604.0000 | vnt | 4 |  | 0
85 | Tarpinė Gasket V100 ( item Nr. 60) LESER Part. No. 500.2107.0000 | vnt | 4 |  | 0
86 | Atraminis rutuliukas D15 Ball D15( item Nr.61) LESER Part. No. 510.0405.0000 | vnt | 4 |  | 0
87 | Ašinis adatinis guolis D24 Axial needle bearing D24 (item Nr.69) LESER Part. No.250.0949.0000 | vnt | 4 |  | 0
88 | Slėgio numetimo purkštukas virinamas Nozzle, butt-weld design, special (item Nr.5 ir Nr. 1) Leser part No. 207.8888.9000 | vnt | 4 |  | 0
89 | Slėgio numetimo purkštuko užspaudimo diskas Disc 458 DN80/100 do 50 J24 (item Nr.7) Leser part No. 200.0539.9000 | vnt | 4 |  | 0
90 | Jungiamasis strypas Spindle (item Nr.12) Leser part No. 245.0249.0000 (new ID 244.5549.0000) | vnt | 4 |  | 0
KOPAR COVER K200
91 | KOPAR apsauginis dangtis K200 anglinio plieno DALIS 1 | vnt | 20 |  | 0
92 | Apsauginė membrana CUPOLA K200 DALIS 3 | vnt | 20 |  | 0
93 | Apsauginė guma Dalis 11 | vnt | 20 |  | 0
92 | Tvirtinimo žiedas DALIS 12 | vnt | 20 |  | 0
| Tarpinis žiedas K200, dalis 13 | vnt | 20 |  | 0
93 | Tarpinių O-ring komplektas, dalis 15 | vnt | 20 |  | 0
Apsauginis vožtuvas Si 6404 AK DN: 65x100mm PN: 160x40 bar Darbinis slėgis: 76,5 bar
94 | Sandarinimo diskas (Disc; seam) diam. 40,0; Medžiaga 1.4122 – 1-36-27156-552 Disko sandarinimas-Ø 40; Pos 1/4; Drw# 0-36-26006.1; Typ Si 6404 AK 01.14c.35.36.60; S/N 92208818-10 | vnt | 1 |  | 0
95 | Korpuso tarpinė (Body-gasket); Pos. 2/8; Medžiaga 1.4401/Grafitas - 1-75-23209-233 Matmenys 120X145X2; Pos 1/2/8; Drw# 0-36-26006.1; Typ Si 6404 AK 01.14c.35.36.60; S/N 92208818-10 | vnt | 2 |  | 0
96 | Dangtelio tarpinė (Cap-gasket); Pos. 2/9; Medžiaga 1.4401/Grafitas - 1-75-23261-765; Pos 1/2/9 ;Drw# 0-36-26006.1; Typ Si 6404 AK 01.14c.35.36.60; S/N 92208818-10 | vnt | 1 |  | 0
97 | Vamzdelinio kompensatoriaus tarpinė (Bellow-gasket); Pos. 15; Medžiaga 1.4571 - 1-75-23213-121 Matmenys 17X22X2; Pos 1/15 ; Drw# 0-36-26006.1; Typ Si 6404 AK 01.14c.35.36.60; S/N 92208818-10 | vnt | 1 |  | 0
98 | Vamzdelinis kompensatorius (Bellow); Pos. 13; Medžiaga 1.4571 - Matmenys 1X0,2; Pos 1/13 ;Drw# 0-36-26006.1; Typ Si 6404 AK 01.14c.35.36.60; S/N 92208818-10 | vnt | 1 |  | 0
99 | Spyruoklė (Spring); Pos. 10; Medžiaga 1.8159 -1-36-29158-551; SP 82.50 Bar; Pos 1/10; Drw# 0-36-26006.1; Typ Si 6404 AK 01.14c.35.36.60; S/N 92208818-10 | vnt | 1 |  | 0
100 | Tarpinių komplektas pneumatinei pavarai (Gasket set for pneumatic piston) Dydis Nr. 2 (2-09-00010-002) Typ Si 6404 AK 01.14c.35.36.60; S/N 92208818-10 | vnt | 1 |  | 0
Apsauginis vožtuvas Si 6505 AK DN: 100x150mm PN: 160x40 bar Darbinis slėgis: 76,5 bar
101 | Sandarinimo diskas (Disc; seam) diam. 63,0mm, Pos. 4; Medžiaga 1.4122 - 1-36-34040-550 Disko sandarinimas-Ø 63; Pos 1/4; Drw# 0-36-26007;Typ Si 6505 AK 01.14c.35.60; S/N 92208818-20 | vnt | 1 |  | 0
102 | Korpuso tarpinė (Body-gasket); Pos. 2/8; Medžiaga 1.4401/Grafitas 1-75-23208-302 Matmenys 205x245x2; Pos 1/2/8; Drw# 0-36-26007;Typ Si 6505 AK - 01.14c.35.60; S/N 92208818-20 | vnt | 2 |  | 0
103 | Dangtelio tarpinė (Cap-gasket); Pos. 2/9; Medžiaga 1.4401/Grafitas 1-36-11444-850 ; Pos 1/2/9; Drw# 0-36-26007;Typ Si 6505 AK -01.14c.35.60; S/N 92208818-20 | vnt | 1 |  | 0
104 | Bellow-gasket; Pos. 15; material 1.4571 - 1-75-23213-112 FLAT GASKET 31X50X2; Pos 1/15; Drw# 0-36-26007;Typ Si 6505 AK 01.14c.35.60; S/N 92208818-20 | vnt | 1 |  | 0
105 | Vamzdelinio kompensatoriaus tarpinė (Bellow-gasket) Pos. 13; Medžiaga 1.4571 2-36-30048-156 Matmenys 2X0,25; Pos 1/13; Drw# 0-36-26007;Typ Si 6505 -AK 01.14c.35.60; S/N 92208818-20 | vnt | 1 |  | 0
106 | Spyruoklė (Spring); Pos. 10; Medžiaga 1.8159 1-36-36198-551; SP 76.50 Bar; Pos 1/10; Drw# 0-36-26007;Typ Si 6505 AK 01.14c.35.60; S/N 92208818-20 | vnt | 1 |  | 0
107 | Tarpinių komplektas pneumatinei pavarai (Gasket set for pneumatic piston) Dydis Nr. 2 2-09-00010-004 Typ Si 6505 AK 01.14c.35.60; S/N 92208818-20 | vnt | 1 |  | 0
|  |  |  | Suma (EUR be PVM): | 0
[1] Nurodyti preliminarūs Prekių kiekiai. Sutarties galiojimo laikotarpiu Pirkėjas turi teisę koreguoti perkamų Prekių kiekį, neviršijant Sutartyje nurodytos maksimalios Sutarties kainos. Pirkėjas neįsipareigoja išpirkti viso Prekių kiekio ar bet kokios jo dalies.
Note on B49: [Threaded comment] Your version of Excel allows you to read this threaded comment; however, any edits to it will get removed if the file is opened in a newer version of Excel. Learn more: https://go.microsoft.com/fwlink/?linkid=870924 Comment: Patikslinti dalių kodus