## Sheet1
Eil. Nr. | Parametro pavadinimas | Parametro reikšmės mato vienetas | Tiekėjo siūlomo modėlio tikslus pavadinimas, parametro reikšmė ir reikšmės mato vienetas (pildo tiekėjas) | Su pasiūlymu pateiktų dokumentų pavadinimas, lapo Nr./nuorodos į gamintojų skelbiamą informaciją internete, patvirtinantys siūlomų parametrų reikšmes (pildo tiekėjas) | Įrangos gamintojo šalis
1. | Vaizdo stebėjimo kamera su laikikliu
1.1 | Bendras pikselių skaičius | ne mažiau nei 5 MP;
1.2 | Efektyvus vaizdo jutiklio dydis | ne mažiau nei 2592 x 1944 pikselių;
1.3 | Objektyvas | Integruotas, automatinis motorizuotas, varifokalinis (AVF) mažiausias židinio nuotolis ne daugiau kaip 3.4, didžiausias židinio nuotolis ne mažiau kaip 10.5 mm;
1.4 | IR pašvietimas | Integruotas kameroje, atstumas ne mažiau nei 30 metrų;
1.5 | Vaizdo signalo glaudinimo formatas | H.265;
1.6 | Vaizdo kadro dažnis | ne mažiau 30 kadrų/s;
1.7 | Daugiasrautis režimas | taip, ne mažiau nei 3 konfigūruojami srautai;
1.8 | Diena/naktis režimas | Automatinis, rankinis;
1.9 | Atmintis | ne mažiau nei 1 vnt. vidinis lizdas atminties kortelei
1.10 | Ehternet tinklo sąsaja | Ne mažiau 10/100 Base-T Ethernet (RJ-45);
1.11 | Duomenų šifravimo metodai | ne prasčiau AES 256;
1.12 | Duomenų apsauga | Integruotas duomenų saugos modulis (angl. Trusted Platform Module, sutrumpintai TPM);
1.13 | Integracijos galimybės | Onvif;
1.14 | Išmaniosios savybės | Integruota kameroje vaizdo turinio analitika
1.15 | Analitikos filtrai | Objekto dydis, kryptis, buvimo trukmė.
1.16 | Objektų klasifikavimas | Turi būti - žmogus, lengvasis automobilis, sunkiasvoris automobilis, dviratė transporto priemonė;
1.17 | Kameros maitinimas | PoE IEEE 802.3af Type 1, Class 3;
1.18 | Darbinė temperatūra | ne siauresniame diapazone nei nuo -30°C iki +45°C;
1.19 | Atsparumas smūgiams | ne mažiau nei IK10;
1.20 | IP apsaugos klasė | ne mažiau nei IP66;
1.21 | Laikiklis | komplekte turi būti laikiklis, kurio tipas priklauso nuo montavimo vietos.
2. | Vaizdo stebėjimo kamera perimetrui siauro kampo su laikikliu
2.1 | Bendras pikselių skaičius | ne mažiau nei 4 MP;
2.2 | Efektyvus vaizdo jutiklio dydis | ne mažiau nei 2688 x 1520 pikselių;
2.3 | Objektyvas | Integruotas, automatinis motorizuotas, varifokalinis (AVF) mažiausias židinio nuotolis ne daugiau kaip 13, didžiausias židinio nuotolis ne mažiau kaip 40 mm;
2.4 | IR pašvietimas | Integruotas kameroje, bangos ilgis 850 nm, adaptyvus, atstumas ne mažiau nei 90 metrų;
2.5 | Vaizdo signalo glaudinimo formatas | H.265;
2.6 | Vaizdo kadro dažnis | ne mažiau nei 30 kadrų/sek.
2.7 | Daugiasrautis režimas | taip, ne mažiau nei 3 konfigūruojami srautai;
2.8 | Diena/naktis režimas | Automatinis, rankinis;
2.9 | Atmintis | ne mažiau nei 1 vnt. vidinis lizdas atminties kortelei;
2.10 | Ehternet tinklo sąsaja | Ne mažiau 10/100 Base-T Ethernet (RJ-45);
2.11 | Duomenų šifravimo metodai | ne prasčiau AES 256;
2.12 | Duomenų apsauga | Integruotas duomenų saugos modulis (angl. Trusted Platform Module, sutrumpintai TPM);
2.13 | Integracijos galimybės | Onvif
2.14 | Išmaniosios savybės | Integruota kameroje vaizdo turinio analitika
2.15 | Analitikos filtrai | Objekto dydis, kryptis, buvimo trukmė.
2.16 | Objektų klasifikavimas | Turi būti - žmogus, lengvasis automobilis, sunkiasvoris automobilis, dviratė transporto priemonė;
2.17 | Kameros maitinimas | PoE IEEE 802.3af Type 1, Class 3;
2.18 | Darbinė temperatūra | ne siauresniame diapazone nei nuo -30°C iki +45°C
2.19. | Atsparumas smūgiams | ne mažiau nei IK10;
2.20. | IP apsaugos klasė | ne mažiau nei IP66;
2.21. | Laikiklis | komplekte turi būti laikiklis, kurio tipas priklauso nuo montavimo vietos.
3. | Valdoma vaizdo stebėjimo kamera
3.1 | Bendras pikselių skaičius | ne mažiau nei 2 MP;
3.2 | Efektyvus vaizdo jutiklio dydis | ne mažiau nei 1920 x 1080 pikselių;
3.3 | Optinis priartinimas | ne mažiau nei 40;
3.4 | IR pašvietimas | Integruotas kameroje, atstumas ne mažiau nei 200 metrų;
3.5 | Vaizdo signalo glaudinimo formatas | H.265;
3.6 | Vaizdo glaudinimo intervalas | ne mažiau nei 30 kadrų/sek.
3.7 | Nepertraukiamo apsisukimo kampas | 0º-360º;
3.8 | Vertikalaus pokrypio kampas | -90º....+20º;
3.9 | Pre-pozicijų kiekis | ne mažiau 256, su galimybe suteikti kiekvienai pre-pozicijai pavadinimą ne mažiau kaip 30 simbolių;
3.10 | Daugiasrautis režimas | taip, ne mažiau nei 3 konfigūruojami srautai;
3.11 | Diena/naktis režimas | Automatinis, rankinis;
3.12 | Atmintis | ne mažiau nei 1 vnt. vidinis lizdas atminties kortelei;
3.13 | Ehternet tinklo sąsaja | 100BASE-TX; 1000BASE-T; (RJ-45) pilnas dupleksas;
3.14 | Duomenų šifravimo metodai | ne prasčiau AES 256;
3.15 | Duomenų apsauga | Integruotas duomenų saugos modulis (angl. Trusted Platform Module, sutrumpintai TPM);
3.16 | Integracijos galimybės | Onvif
3.17 | Išmaniosios savybės | Integruota kameroje vaizdo turinio analitika
3.18 | Analitikos filtrai | objekto dydis, kryptis, buvimo trukmė.
3.19 | Išmanusis sekimas | Taip;
3.20 | Kameros maitinimas | PoE, komplekte turi būti suderinamas maitinimo šaltinis
3.21 | Darbinė temperatūra | ne siauresniame diapazone nei nuo -30°C iki +45°C
3.22 | Atsparumas smūgiams | ne mažiau nei IK10;
3.23 | IP apsaugos klasė | ne mažiau nei IP66;
3.24 | Laikiklis | komplekte turi būti laikiklis, kurio tipas priklauso nuo montavimo vietos.
4. | Multisensorinė kamera su laikikliu
4.1 | Sensorius | ne mažiau nei 4x 1/2.7” CMOS
4.2 | Bendras pikselių skaičius | ne mažiau nei 18 MP;
4.3 | Maksimali rezoliucija | 4x ne mažiau nei 2560 x 1920 @30 fps;
4.4 | IR pašvietimas | Integruotas kameroje, 360 laipsnių, adaptyvus, atstumas ne mažiau nei 30 metrų;
4.5 | Vaizdo signalo glaudinimo formatas | H.265;
4.6 | Daugiasrautis režimas | taip, ne mažiau nei 3 konfigūruojami srautai;
4.7 | Diena/naktis režimas | Automatinis, rankinis;
4.8 | Atmintis | ne mažiau nei 1 vnt. vidinis lizdas atminties kortelei;
4.9 | Ehternet tinklo sąsaja | 100BASE-TX; 1000BASE-T; (RJ-45) pilnas dupleksas;
4.10 | Duomenų šifravimo metodai | ne prasčiau AES 256;
4.11 | Duomenų apsauga | Integruotas duomenų saugos modulis (angl. Trusted Platform Module, sutrumpintai TPM);
4.12 | Integracijos galimybės | Onvif
4.13 | Išmaniosios savybės | Integruota kameroje vaizdo turinio analitika
4.14 | Analitikos filtrai | objekto dydis, kryptis, buvimo trukmė.
4.15 | Išmanusis sekimas | Taip;
4.16 | Kameros maitinimas | PoE
4.17 | Darbinė temperatūra | ne siauresniame diapazone nei nuo -30°C iki +45°C; integruotas šildytuvas;
4.18 | Atsparumas smūgiams | ne mažiau nei IK10;
4.19 | IP apsaugos klasė | ne mažiau nei IP66;
4.20 | Laikiklis | komplekte turi būti laikiklis, kurio tipas priklauso nuo montavimo vietos.
5. | Agreguojantis valdomas komutatorius
5.1 | Prievadai | ne mažiau nei 24 SFP prievadai,
ne mažiau nei 4 SFP+ prievadai
5.2 | Pralaidumas | bendras neblokuojamas pralaidumas turi būti ne mažesnis nei 95 Mpps Gbps;
5.3 | Komutavimo našumas | ne mažesnis nei 128 Gbps;
5.4 | Valymo lygis | ne mažiau L3; SSHv2, SSL, SNMPv3, RADIUS/TACACS;
5.5 | Autentifikavimas | 802.1x, pagal MAC adresą;
5.6 | Saugumas | VLAN ACL, port ACL, dynamic ARP inspection, IP source guard, port isolation;
5.7 | Maitinimo šaltiniai | ne mažiau nei 2 maitinimo šaltinių sąsajos; ne mažiau nei 2 vnt. maitinimo šaltiniai, pateikiami kartu su komutatoriumi;
5.8 | Korpusas | ne daugiau nei 1U, montuojamas į 19“ komutacinę spintą.
6. | Industrinis 8 prievadų komutatorius
6.1 | Portų kiekis | ne mažiau 8 PoE + 2 SPF portai;
6.2 | PoE išėjimo įtampa/galia | 54 VDC (30 W portui);
6.3 | PoE standards | 802.3af and 802.3at Alternative B;
6.4 | Duomenų perdavimo sparta | 10/100/1000 Mbps;
6.5 | RAM | ne mažiau 128MB, DDR3;
6.6 | FLASH storage | ne mažiau 16 MB serial flash;
6.7 | Servisai | EtherNet/IP, Profinet (class B), SNMP V2, V3, LLDP;
6.8 | MRP | MRP client role, MRP manager role;
6.9 | L2 valdymo lygmuo | Loop protection, Forwarding table, VLAN, STP/RSTP;
6.10 | DHCP | DHCP server, DHCP client;
6.11 | Portų nustatymai | Enable/disable, link speed control, port isolation, PoE Management, EEE (802.3az) management, Port Mirroring;
6.12 | L3 valdymo lygmuo | Static IPv4 routing, static IPv6 routing, DHCPv6 client, static IPv6 address;
6.13 | QOS | Port priority, DSCP priority, 802.1p priority, TOS;
6.14 | IP klasė | ≥ IP 30;
6.15 | Darbinė temperatūra | ne siauresniame diapazone nei nuo -30°C iki +45°C
6.16 | Montavimas | Ant DIN bėgelio.
7. | 24portų 4SFP komutatorius
7.1 | Prievadai | 24x ports 10/100/1000BASE-T PoE/PoE+ Ports;4x 1G/10G SFP ports (2x LRM; 2x LRM/MACSec 256); 1x RJ-45 Console Port; 1x USB-C Console Port; 1x OOBM; 1x USB Type-A Host port.
7.2 | Bendra elektros galia, kurią komutatorius turi sugebėti tiekti PoE/PoE+ tipo įrenginiams | ne mažesnė kaip 370 W;
7.3 | Pralaidumas | ne mažiau kaip 95 Mpps;
7.4 | Komutavimo našumas | ne mažiau kaip 128 Gbps;
7.5 | Valdymo lygis | L3;
7.6 | Autentifikavimas | 802.1x, pagal MAC adresą;
7.7 | Saugumas | VLAN ACL, port ACL, dynamic ARP inspection, IP source guard, port isolation;
7.8 | Maitinimo šaltiniai | ne mažiau nei 2 maitinimo šaltinių sąsajos; ne mažiau nei 2 vnt. maitinimo šaltiniai, pateikiami kartu su komutatoriumi;
7.9 | Korpusas | ne daugiau nei 1U, montuojamas į 19“ komutacinę spintą.
8. | SFP modulis 1 G
8.1 | Duomenų perdavimo sparta | ≥1000 mbps;
8.2 | Šviesolaidžio tipas | SM;
8.3 | Adapterio tipas | LC(UPC);
8.4 | Siustuvo-imtuvo tipas | BIDI;
8.5 | Darbinė temperatūra | ne siauresniame diapazone nei nuo -30°C iki +45°C
9. | SFP modulis 10 G
9.1 | Duomenų perdavimo sparta | ≥10 Gbps;
9.2 | Šviesolaidžio tipas | SM;
9.3 | Adapterio tipas | LC(UPC);
9.4 | Siustuvo-imtuvo tipas | BIDI.
10. | Industrinis maitinimo šaltinis komutatoriui 48V
10.1 | Įėjimo įtampa | 230 V;
10.2 | Išėjimo įtampa | 48 V;
10.3 | Maksimali srovė | ≥ 3,2 A;
10.4 | Darbinė temperatūra | ne siauresniame diapazone nei nuo -30°C iki +45°C
10.5 | Dydis | ≤ 105x90x55 mm (PxAxG mm);
10.6 | Tvirtinimas | Ant DIN bėgelio.
11. | Nepertraukiamo maitinimo šaltinis 3 kVA
11.1 | Vardinė galia | ≥ 3 kVA;
11.2 | Nominali įėjimo įtampa | 230 V.;
11.3 | Nominali išėjimo įtampa | 230 V.;
11.4 | Išėjimo jungtys | ≥ 8 vnt. C13 tipo išėjimų;
11.5 | Korpusas | ne daugiau 2U, rack-mounted;
11.6 | Prievadai | RJ-45 10/100 Base-T, USB;
11.7 | Vartoto sąsaja | LCD ekranas atvaizduojantis statusą ir valdymo konsolė;
11.8 | Valdymas | turi turėti nuotolinio valdymo galimybę per LAN; valdymo programinė įranga nemokama.
12. | Nepertraukiamo maitinimo šaltinis 1 kVA
12.1 | Išėjimo galia | ≥ 1 kVA;
12.2 | Aktyvi galia | ne mažesnė nei 0,8 kW;
12.3 | Maitinimo įtampa | 230 V;
12.4 | Fazių skaičius | 1;
12.5 | Antrinė įtampa | 230 V;
12.6 | Antrinių fazių skaičius | 1;
12.7 | Išėjimo jungtys | ≥ 4 vnt. C13 tipo išėjimų;
12.8 | Korpusas | Pastatomas;
12.9 | Prievadai | RJ-45 10/100 Base-T, USB;
12.10 | Vartoto sąsaja | LCD ekranas atvaizduojantis statusą ir valdymo konsolė;
12.11 | Valdymas | turi turėti nuotolinio valdymo galimybę per LAN; valdymo programinė įranga nemokama.
13. | Apsauginis vamzdis HDPE d110
13.1 | Išorinis diametras | ne mažiau nei 110 mm.;
13.2 | Vamzdžio tipas | standus vamzdis;
13.3 | Medžiaga | polietilenas;
13.4 | Spalva | raudona;
13.5 | Gniuždymo stiprio klasė | ne mažiau nei 1250N;
13.6 | Atsparumo smūgiams klasė | N;
13.7 | Temperatūrinis atsparumas | ne prasčiau nei -25°C iki 90°C;
13.8 | Standartai | EN 61386-1:2018, EN 61386-24:2011.
14. | Apsauginis vamzdis HDPE d63
14.1 | Išorinis diametras | ne mažiau nei 63 mm.;
14.2 | Vamzdžio tipas | Lankstus;
14.3 | Medžiaga | Aukšto spaudimo polietilenas;
14.4 | Spalva | Raudona;
14.5 | Gniuždymo stiprio klasė | ≥ 450 N;
14.6 | Atsparumo smūgiams klasė | N;
14.7 | Temperatūrinis atsparumas | ne prasčiau nei -25°C iki 90°C;
14.8 | Standartai | EN 61386-1:2018, EN 61386-24:2011.
15. | Vamzdis gofruotas D25,50
15.1 | Medžiaga | PP (polipropilenas);
15.2 | Diametras | D25, D50;
15.3 | Atsparumas gniuždymui (5%, 200mm/15mm/min) | ≥450 N (EN 61386-22);
15.4 | Atsparumas smūgiams (-5°C, 2h/5 kg) | N (normal) (EN 61386-22);
15.5 | Eksploatavimo temperatūra | -25°C - +105°C (EN 61386-1 punktas 6.2);
15.6 | Garantinis laikas | 5 metai (pagal LT teisės aktus);
15.7 | Degumas | Behalogeniai, neskleidžiantys dūmų.
16. | Lauko komutacinis skydas ant atramos
16.1 | Dydis | ≥ 600x500x250 mm (AxPxG mm);
16.2 | Montažinė plokštė | Taip;
16.3 | Montavimas | laukas, su papildomu laikikliu ant atramos; su pamatu su cokoliu;
16.4 | IP klasė | ≥ IP 54;
16.5 | Aplinkos korozijos klasė | ≥ C3 pagal EN ISO 12944-2;
16.6 | Rakinamas | Taip;
16.7 | Kabelių įvedimas | Per apačią.
17. | Komutacinė spinta
17.1 | Dydis | ne mažiau 12 U, 600x600;
17.2 | 19“ rėmas | Taip;
17.3 | Įžeminimo šyna | Taip;
17.4 | Durys | Metalinės su stiklu, rakinamos;
17.5 | Šonai | Nuimami, metaliniai, rakinami;
17.6 | Sandarumo klasė | ≥IP20;
17.7 | Korozijos klasė | ≥C1 pagal EN ISO 12944-2;
17.8 | Kabelių įvedimas | Galinė sienelė, viršų, apačią;
17.9 | Montavimas | Pakabinama.
18. | Įžemintuvas
18.1 | Medžiaga | Plienas;
18.2 | Strypai | Karšto cinkavimo, ne mažiau 20x1500 mm.;
18.3 | Kalimo antgalis | Taip;
18.4 | Sujungimo juosta | Taip, karštai cinkuota, 25x4,0 mm.
19. | Viršįtampiai „B+C“
19.1 | Viršįtampių ribotuvas pagal VDE 0675 part 6 | Klasė B+C;
19.2 | Maksimali darbinė įtampa Uc | 340 V;
19.3 | Impulsinė srovė (10/350) Iimp | ≥7 kA;
19.4 | Nominali iškrovos srovė (8/20μs) In | ≥30 kA;
19.5 | Maksimali iškrovos srovė (8/20μs) Imax | ≥50 kA;
19.6 | Apsaugos lygis Up | < 1.1kV;
19.7 | Reakcijos laikas tA | ≤25 ns.;
20. | Viršįtampiai „D“
20.1 | Vardinė įtampa | 230 V;
20.2 | Klasė | D (III kl.);
20.3 | Vardinė impulsinė srovė | ≥3 kA;
20.4 | Maks. impulsinė nuotėkio srovė | ≥6 kA.
21. | Optinio kabelio komutavimo dėžutė
21.1 | Korpuso medžiaga | Metalas;
21.2 | Termofitų laikikliai | galimybė išvirinti 24 sk.;
21.3 | Adapteriai | SC Simplex – 8 vnt.;
21.4 | Pigteilai | ne mažiau SM SC/UPC 9/125, 1m 2 vnt.;
23. | Operatoriaus darbo vietos kompiuteris
23.1 | Procesorius | turi būti ne mažiau kaip šešių branduolių, x86 architektūros turi palaikyti 32 ir 64 bitų operacines sistemas ir taikomąsias programas;
23.2 | Operatyvinė atmintis (RAM) | ne mažiau kaip 16 GB;
23.3 | Operatyvinės atminties efektyvumas | ne blogiau kaip DDR5-4800;
23.4 | Maksimali operatyvinė atmintis | ne mažiau kaip 64 GB;
23.5 | Standusis diskas ne mažiau | ne mažiau 240 GB SSD;
23.6 | Papildomas standusis diskas | ne mažesnis kaip 4 TB, 7200 aps./min;
23.7 | Diskų valdiklis | ne prastesnis kaip SATA 6.0Gb/s;
23.8 | Vaizdo procesorius | neintegruotas pagrindinėje plokštėje, palaikantis ne mažiau 2GB GDDR5 atminties, ne mažiau kaip 4 vnt. HDMI arba DisplayPort (arba mini DisplayPort) jungčių;
23.9 | Garso procesorius | gali būti integruotas pagrindinėje plokštėje;
23.10 | Tinklo plokštė | gali būti integruota pagrindinėje plokštėje, ne blogiau 10/100/1000;
23.11 | Operacinė sistema: | licencijuota Microsoft Windows 11 Professional arba lygiavertė operacinė sistema, turi būti pateiktos visos reikalingos tvarkyklės naudotis reikalaujamai operacinei sistemai;
23.12 | Prievadai | ne mažiau kaip 4 USB 3.0;
23.13 | Komplektacija | Klaviatūra ir pelė bevielės; tinklo ir vaizdo jungiamieji kabeliai.
24. | Monitorius 27“
24.1 | Įstrižainė | ne mažiau nei 27“;
24.2 | Rezoliucija | ne mažiau nei 1920 x 1080;
24.3 | Ekrano ryškumas | ne mažiau nei 300 cd/m2;
24.4 | Matymo kampas V/H | ne mažiau nei 178°/178°.
24.5 | Darbinis režimas | pritaikytas veikti 24/7 val/d.;
24.6 | Jungtys | DisplayPort, HDMI;
24.7 | Komplektacija | sieninis laikiklis; maitinimo ir vaizdo jungiamieji kabeliai ir adapteriai, jeigu tokių reikia monitoriaus pajungimui.
25. | Monitorius 49“
25.1 | Įstrižainė | ne mažiau nei 49“;
25.2 | Rezoliucija | ne mažiau nei 3840 x 2160;
25.3 | Ekrano ryškumas | ne mažiau nei 700 cd/m2;
25.4 | Matymo kampas V/H | ne mažiau nei 178°/178°.
25.5 | Darbinis režimas | pritaikytas veikti 24/7 val/d.;
25.6 | Jungtys | DisplayPort, HDMI;
25.7 | Komplektacija | sieninis laikiklis; maitinimo ir vaizdo jungiamieji kabeliai ir adapteriai, jeigu tokių reikia monitoriaus pajungimui.