## Sheet1
Pasiūlymo formos 5_1 priedas
1 pirkimo objekto dalis Vibroplokščių dalys
Eil. Nr. | Pavadinimas | Techninis aprašymas | Matavimo vnt. | Preliminarūs kiekiai | Vnt. kaina, Eur be PVM | Bendra kaina, Eur be PVM | Nuoroda į viešai prieinamą elektroninę parduotuvę arba tiekėjo elektroninį katalogą, kuriuose skelbiami prekių įkainiai
1 | Pavaros diržas | Trapecinis diržas vibroplokštės ekscentrinio mechanizmo pavarai; profilis A (13x8 mm) arba SPA (12,7 mm); ilgis 950–1050 mm; temp. -30 °C iki +80 °C. | Vnt. | 10 |  | 0
2 | Centrifuginė sankaba | Centrifuginė sankaba; maks. 3600 aps./min.; būgno skersmuo 110–125 mm; veleno skylė 19–20 mm; 3 trinties kaladėlės. | Kompl. | 5 |  | 0
3 | Ekscentrinis velenas | C45 plieno ekscentrinis velenas; skersmuo 25–30 mm; ekscentrinės masės svoris 3–6 kg. | Vnt. | 5 |  | 0
4 | Vibratoriaus guolis | Radialinis guolis 6205 2RS arba lygiavertis; 25x52x15 mm; sandarintas guminiais sandarikliais. | Vnt. | 10 |  | 0
5 | Antivibracinis amortizatoriai | Gumos-metalo amortizatoris; sriegis M10–M12; aukštis 30–50 mm; apkrova 150–300 kg. | Vnt. | 5 |  | 0
6 | Darbinė plokštė | Hardox 400 arba lygiavertė; storis 8–12 mm; plotis 400–500 mm; ilgis 500–700 mm. | Vnt. | 2 |  | 0
7 | Transportavimo ratukai | Ratų komplektas; skersmuo 160–200 mm; guma arba poliuretanas; rutuliniai guoliai. | Kompl. | 5 |  | 0
8 | Diržo apsauginis gaubtas | S235 plienas; storis 1,5–2,0 mm; apsauga diržui ir skriemuliams; varžtinis tvirtinimas prie rėmo. | Vnt. | 5 |  | 0
9 | Antivibracinė rankena | Plieninė rankena Ø26–32 mm; antivibraciniai silentblokai; sriegis M10–M12. | Vnt. | 5 |  | 0
10 | Ekscentrinio veleno sandariklis | Alyvos sandariklis 25x52x7 mm; medžiaga NBR arba FKM; temp. -20 °C iki +120 °C. | Vnt. | 10 |  | 0
Bendra kaina Eur be PVM | [5 empty] | 0
Siūloma nuolaida proc.
Bendra kaina su nuolaida Eur be PVM