## Sheet1
Pasiūlymo formos 5_3 priedas
3 pirkimo objekto dalis Grandininių pjūklų, krūmapjovių, asfalto betono pjovimo mašinų, motopurkštuvų, generatorių, benzininių šluotų dalys dalys
Eil. Nr. | Pavadinimas | Techninis aprašymas | Matavimo vnt. | Preliminarus kiekiai | Vnt. kaina, Eur be PVM | Bendra kaina, Eur be PVM | Nuoroda į viešai prieinamą elektroninę parduotuvę arba tiekėjo elektroninį katalogą, kuriuose skelbiami prekių įkainiai
1 | Pjovimo grandinė | Žingsnis 0.325" arba 3/8"; griovelio storis 1,3–1,5 mm; chromuoto grūdinto plieno dantys. | Vnt. | 10 |  | 0
2 | Pjovimo juosta | Ilgis 35–50 cm; grandinės žingsnis 0,325" arba 3/8"; griovelio plotis 1,3–1,5 mm. | Vnt. | 10 |  | 0
3 | Grandinės pavaros žvaigždutė | Žingsnis 0,325" arba 3/8"; 7–8 dantys; plieninė konstrukcija. | Vnt. | 10 |  | 0
4 | Grandinės stabdžio mechanizmas | Inercinis stabdis; stabdymo laikas ≤0,12 s; suderinamas su 0,325" ir 3/8" grandinėmis. | Vnt. | 10 |  | 0
5 | Oro filtras | Popierinis arba nailono filtras; filtravimo efektyvumas ≥95 % dalelėms >20 µm. | Vnt. | 15 |  | 0
6 | Uždegimo žvakė | Sriegis M14x1,25; sriegio ilgis 9,5 mm; elektrodų tarpas 0,5–0,7 mm. | Vnt. | 15 |  | 0
7 | Kuro siurblys | Membraninis rankinis kuro siurblys; benzino poveikiui atsparus polimeras; jungtys 4–5 mm. | Vnt. | 5 |  | 0
8 | Disko apsauginis gaubtas | Skirtas diskams iki 350–400 mm; plienas ≥1,5 mm; varžtinis tvirtinimas. | Vnt. | 5 |  | 0
9 | Pavaros diržas | Trapecinis diržas; profilis A arba SPA; ilgis 900–1200 mm. | Vnt. | 5 |  | 0
10 | Pjovimo veleno guolis | Radialinis guolis 6206 2RS arba lygiavertis; 30x62 mm; sandarintas. | Vnt. | 10 |  | 0
Bendra kaina Eur be PVM | [5 empty] | 0
Siūloma nuolaida proc.
Bendra kaina su nuolaida Eur be PVM