## Termofikacinių vamzdynų remonta
Paslaugų aprašymai tinklo defektų šalinimui
Įkainio kodas | Paslaugų aprašas | Vamzdynų skersmuo DN | Mat. vnt. | Numatomas kiekis | Įkainis Eur
1 | Šilumos tiekimo trasos vamzdžio keitimas: šilumos izoliacijos demontavimas per visą ilgį ir po 1 m. nuo suvirinimo siūlių, keičiamo vamzdžio / vamzdžių demontavimas ir jo iškėlimas, naujo vamzdžio / vamzdžių nuleidimas, sucentravimas, vamzdžių sujungimų sukabinimas suvirinant, slystamų atramų sumontavimas, paruošimas gruntavimui, dažymui, gruntavimas, dažymas, šilumos izoliacijos ir apsauginės plėvelės uždėjimas. Visos naudojamos medžiagos išskyrus vamzdį ir siūlų suvirinimą (vamzdžių suvirinimas skaičiuojamas atskirai pagal p. 1.17. atitinkamą įkainį) turi būti įskaičiuotos į paslaugų įkainį. | 0 | 0 | 0
1.1 | -"- | iki DN 50 mm | m | 1
1.2 | -"- | DN 65 mm | m | 1
1.3 | -"- | DN 80 mm | m | 1
1.4 | -"- | DN 100 mm | m | 1
1.5 | -"- | DN 125 mm | m | 1
1.6 | -"- | DN 150 mm | m | 1
1.7 | -"- | DN 200 mm | m | 1
1.8 | -"- | DN 250 mm | m | 1
1.9 | -"- | DN 300 mm | m | 1
1.10 | -"- | DN 350 mm | m | 1
1.11 | -"- | DN 400 mm | m | 1
1.12 | -"- | DN 450 mm | m | 1
1.13 | -"- | DN 500 mm | m | 1
1.14 | -"- | DN 600 mm | m | 1
1.15 | -"- | DN 700 mm | m | 1
1.16 | -"- | DN 800 mm | m | 1
1.17 | -"- | DN 900 mm | m | 1
1.18 | -"- | DN 1000 mm | m | 1
1.19 | -"- | DN 1200 mm | m | 1
2 | Kanalo gelžbetoninės konstrukcijos demontavimas: sandūrų tarp kanalo dengimo plokščių arba lovių demontavimas, kanalo dengimo plokštės arba lovio atidengimas ir iškėlimas, apatinio lovio demontavimas ir iškėlimas. | 0 | m3 | 1
3 | Vamzdyno alkūnės keitimas: šilumos izoliacijos demontavimas nuo alkūnės ir po 1 m nuo jos, keičiamos alkūnės demontavimas ir jos iškėlimas, seno arba naujo vamzdžio galų nušlifavimas šalia suvirinimo zonos iš lauko ir vidaus, naujos alkūnės galų paruošimas, nuleidimas, sumontavimas sucentravimas, sukabinimas suvirinimu, siūlių paruošimas detektoskopijai, vizualiajai kontrolei, paruošimas gruntavimui, dažymui, gruntavimas, dažymas, šilumos izoliacijos ir apsauginės plėvelės uždėjimas. Visos naudojamos medžiagos išskyrus alkūnę ir siūlų suvirinimą (siūlių suvirinimas skaičiuojamas atskirai pagal p. 1.17. atitinkamą įkainį) turi būti įskaičiuotos į paslaugų įkainį. | 0 | 0 | 0
3.1 | -"- | iki DN 50 mm | vnt. | 1
3.2 | -"- | DN 65 mm | vnt. | 1
3.3 | -"- | DN 80 mm | vnt. | 1
3.4 | -"- | DN 100 mm | vnt. | 1
3.5 | -"- | DN 125 mm | vnt. | 1
3.6 | -"- | DN 150 mm | vnt. | 1
3.7 | -"- | DN 200 mm | vnt. | 1
3.8 | -"- | DN 250 mm | vnt. | 1
3.9 | -"- | DN 300 mm | vnt. | 1
3.10 | -"- | DN 350 mm | vnt. | 1
3.11 | -"- | DN 400 mm | vnt. | 1
3.12 | -"- | DN 450 mm | vnt. | 1
3.13 | -"- | DN 500 mm | vnt. | 1
3.14 | -"- | DN 600 mm | vnt. | 1
3.15 | -"- | DN 700 mm | vnt. | 1
3.16 | -"- | DN 800 mm | vnt. | 1
3.17 | -"- | DN 900 mm | vnt. | 1
3.18 | -"- | DN 1000 mm | vnt. | 1
3.19 | -"- | DN 1200 mm | vnt. | 1
4 | Kanalo uždengimas: kanalo perdangos plokštės, lovio viršutinio arba apatinio sumontavimas, sandūrų užtaisymas cementiniais mišiniais, nuolydžių iš cementinio skiedinio suformavimas jis turi būti nemažesnis kaip 0,03%. | 0 | m3 | 1
5 | Kanalo ar betoninių konstrukcijų hidroizoliacijos įrengimas: | 0 | 0 | 0
5.1 | Kanalo hidroizoliacijos įrengimas: paviršiaus hidroizoliacijos įrengimas naudojant rulonine bituminę prilydomąją dangą dedant 2 sluoksnius perdengiant siūles, prieš tai paruošiant pagrindą, kaip to reikalauja naudojamos hidroizoliacinės dangos įrengimo technologija. Danga ant kanalo vertikalių sienų turi būti užleista ne mažiau 200 mm. Hidroizoliacinės dangos sujungimai turi būti užtepti bitumine mastika. Visos naudojamos medžiagos turi būti įskaičiuotos į paslaugų įkainį. | 0 | 0 | 0
5.2 | Betoniniu paviršių hidroizoliavimas teptine bitumine danga paruošiant pagrindą, kaip to reikalauja naudojamos hidroizoliacinės dangos įrengimo technologija. Visos naudojamos medžiagos turi būti įskaičiuotos į paslaugų įkainį. | 0 | 0 | 0
6 | Šilumos tiekimo antžeminės trasos vamzdžio keitimas : šilumos izoliacijos demontavimas per visą ilgį ir po 1 m. nuo suvirinimo siūlių, keičiamo vamzdžio / vamzdžių demontavimas, naujo vamzdžio intarpo / intarpų paruošimas, pakėlimas į reikiamą aukštį, sumontavimas, siūlių sukabinimas suvirinimu paruošimas gruntavimui, dažymui, gruntavimas, dažymas, šilumos izoliacijos ir apsauginės plėvelės uždėjimas. Visos naudojamos medžiagos išskyrus vamzdį ir siūlų suvirinimą (suvirinimas skaičiuojamas atskirai pagal p. 1.17. atitinkamą įkainį) turi būti įskaičiuotos į paslaugų įkainį. | 0 | 0 | 0
6.1 | -"- | iki DN 50 mm | m | 1
6.2 | -"- | DN 65 mm | m | 1
6.3 | -"- | DN 80 mm | m | 1
6.4 | -"- | DN 100 mm | m | 1
6.5 | -"- | DN 125 mm | m | 1
6.6 | -"- | DN 150 mm | m | 1
6.7 | -"- | DN 200 mm | m | 1
6.8 | -"- | DN 250 mm | m | 1
6.9 | -"- | DN 300 mm | m | 1
6.10 | -"- | DN 350 mm | m | 1
6.11 | -"- | DN 400 mm | m | 1
6.12 | -"- | DN 450 mm | m | 1
6.13 | -"- | DN 500 mm | m | 1
6.14 | -"- | DN 600 mm | m | 1
6.15 | -"- | DN 700 mm | m | 1
6.16 | -"- | DN 800 mm | m | 1
6.17 | -"- | DN 900 mm | m | 1
6.18 | -"- | DN 1000 mm | m | 1
6.19 | -"- | DN 1200 mm | m | 1
7 | Šilumos tiekimo antžeminės trasos alkūnės keitimas: šilumos izoliacijos demontavimas nuo alkūnės ir po 1 m. nuo jos, keičiamos alkūnės demontavimas, vamzdžio ir alkūnės galų nušlifavimas šalia suvirinimo zonos iš lauko ir vidaus, alkūnės sumontavimas, sucentravimas įtaisais, sukabinimas suvirinimu, siūlių paruošimas detektoskopijai, vizualiajai kontrolei, paruošimas gruntavimui, dažymui, gruntavimas, dažymas, šilumos izoliacijos ir apsauginės plėvelės uždėjimas. Visos naudojamos medžiagos išskyrus alkūnę ir siūlų suvirinimą (suvirinimas skaičiuojamas atskirai pagal p. 1.17. atitinkamą įkainį) turi būti įskaičiuotos į paslaugų įkainį. | 0 | 0 | 0
7.1 | -"- | iki DN 50 mm | vnt. | 1
7.2 | -"- | DN 65 mm | vnt. | 1
7.3 | -"- | DN 80 mm | vnt. | 1
7.4 | -"- | DN 100 mm | vnt. | 1
7.5 | -"- | DN 125 mm | vnt. | 1
7.6 | -"- | DN 150 mm | vnt. | 1
7.7 | -"- | DN 200 mm | vnt. | 1
7.8 | -"- | DN 250 mm | vnt. | 1
7.9 | -"- | DN 300 mm | vnt. | 1
7.10 | -"- | DN 350 mm | vnt. | 1
7.11 | -"- | DN 400 mm | vnt. | 1
7.12 | -"- | DN 450 mm | vnt. | 1
7.13 | -"- | DN 500 mm | vnt. | 1
7.14 | -"- | DN 600 mm | vnt. | 1
7.15 | -"- | DN 700 mm | vnt. | 1
7.16 | -"- | DN 800 mm | vnt. | 1
7.17 | -"- | DN 900 mm | vnt. | 1
7.18 | -"- | DN 1000 mm | vnt. | 1
7.19 | -"- | DN 1200 mm | vnt. | 1
8 | Šilumos tiekimo trasos vamzdžio per skydinę nejudamą atramą keitimas: šiluminės izoliacijos po tris metrus į abi puses nuo atramos demontavimas, vamzdžio per nejudamą atramą, įdėklo, gelžbetonių ir kitų atramos konstrukcijų demontavimas, papildomo vamzdžio intarpo demontavimas, naujo įdėklo per gelžbetonį pagaminimas, įstatymas, užbetonavimas, seno vamzdžio galų nušlifavimas šalia suvirinimo zonos iš lauko ir vidaus, naujo vamzdžio intarpo atpjovimas, galų paruošimas šlifuojant, intarpo per nejudamą atramą ir papildomo intarpo (seno arba naujo) pastatymas sucentravimas, atraminių žiedų su standumo briaunomis, pagaminimas ir sumontavimas, sukabinimas suvirinimu, metalo konstrukcijų siūlių suvirinimas, siūlių paruošimas detektoskopijai, vizualiajai kontrolei, vamzdynų ir metalo konstrukcijų paruošimas gruntavimui, dažymui, gruntavimas, dažymas, šilumos izoliacijos ir apsauginės plėvelės uždėjimas. Visos naudojamos medžiagos išskyrus vamzdį ir vamzdžių siūlų suvirinimą (suvirinimas skaičiuojamas atskirai pagal p. 1.17. atitinkamą įkainį) turi būti įskaičiuotos į paslaugų įkainį. | 0 | 0 | 0
8.1 | -"- | DN 150 mm | kompl. | 1
8.2 | -"- | DN 200 mm | kompl. | 1
8.3 | -"- | DN 250 mm | kompl. | 1
8.4 | -"- | DN 300 mm | kompl. | 1
8.5 | -"- | DN 350 mm | kompl. | 1
8.6 | -"- | DN 400 mm | kompl. | 1
8.7 | -"- | DN 450 mm | kompl. | 1
8.8 | -"- | DN 500 mm | kompl. | 1
8.9 | -"- | DN 600 mm | kompl. | 1
8.10 | -"- | DN 700 mm | kompl. | 1
8.11 | -"- | DN 800 mm | kompl. | 1
8.12 | -"- | DN 900 mm | kompl. | 1
8.13 | -"- | DN 1000 mm | kompl. | 1
8.14 | -"- | DN 1200 mm | kompl. | 1
9 | Pramoniniu būdu izoliuoto vamzdžio keitimas iki 12 m ilgio, kai sujungiama dvejomis suvirinimo siūlėmis: keičiamo vamzdžio movų ar izoliacijos demontavimas, vamzdžio demontavimas, jo iškėlimas iš tranšėjos, seno vamzdžio galų nušlifavimas šalia suvirinimo zonos iš lauko ir vidaus, smėlio pagrindo įrengimas, naujo vamzdžio intarpo nupjovimas, galų paruošimas, nuleidimas į tranšėją, sumontavimas sucentravimas, sukabinimas suvirinimu, siūlių paruošimas detektoskopijai, vizualialiajai kontrolei, gedimų kontrolės laidų sujungimas ir grandinės patikrinimas. Movų uždėjimas, jų sandarumo pridavimas atsakingam darbuotojui ir užpildymas. Užpylimas 0-4 mm frakcijos smėliu (smėlis įskaičiuojamas į įkainį). Prieš užpilimą smėliu atsakingam darbuotojui priduodama gedimų kontrolės sitema. Visos naudojamos medžiagos išskyrus vamzdį ir vamzdžių siūlų suvirinimą (suvirinimas skaičiuojamas atskirai pagal p. 1.17. atitinkamą įkainį) turi būti įskaičiuotos į paslaugų įkainį. | 0 | 0 | 0
9.1 | -"- | iki 60,3/125 mm | vnt. | 1
9.2 | -"- | 76,1/140 mm | vnt. | 1
9.3 | -"- | 88,9/160 mm | vnt. | 1
9.4 | -"- | 114,3/200 mm | vnt. | 1
9.5 | -"- | 139,7/225 mm | vnt. | 1
9.6 | -"- | 168,3/250 mm | vnt. | 1
9.7 | -"- | 219,1/315 mm | vnt. | 1
9.8 | -"- | 273,0/400 mm | vnt. | 1
9.9 | -"- | 323,9/450 mm | vnt. | 1
9.10 | -"- | 355,6/500 mm | vnt. | 1
9.11 | -"- | 406,4/520 mm | vnt. | 1
9.12 | -"- | 457,2/560 mm | vnt. | 1
9.13 | -"- | 508,0/630 mm | vnt. | 1
9.14 | -"- | 558,0/710 mm | vnt. | 1
9.15 | -"- | 609,6/780 mm | vnt. | 1
9.16 | -"- | 813/1000 mm | vnt. | 1
10 | Pramoniniu būdu izoliuotos šilumos trasos alkūnės keitimas: keičiamos alkūnės movos / movų ir pačios alkūnės demontavimas, jos iškėlimas iš tranšėjos, seno vamzdžio galų nušlifavimas šalia suvirinimo zonos iš lauko ir vidaus, smėlio pagrindo įrengimas, naujos alkūnės nuleidimas į tranšėją, sucentravimas, sukabinimas suvirinimu, siūlių paruošimas detektoskopijai, vizualiajai kontrolei, gedimų kontrolės laidų sujungimas ir grandinės patikrinimas. Movos / movų uždėjimas ir užpildymas. Užpylimas 0-4mm frakcijos smėliu (smėlis įskaičiuojamas į įkainį). Prieš užpylimą smėliu atsakingam darbuotojui priduodama gedimų kontrolės sitema. Visos naudojamos medžiagos išskyrus vamzdį, alkūnę ir vamzdžių, alkūnių siūlų suvirinimą (suvirinimas skaičiuojamas atskirai pagal p. 1.17. atitinkamą įkainį) turi būti įskaičiuotos į paslaugų įkainį. | 0 | 0 | 0
10.1 | -"- | iki 60,3/125 mm | vnt. | 1
10.2 | -"- | 76,1/140 mm | vnt. | 1
10.3 | -"- | 88,9/160 mm | vnt. | 1
10.4 | -"- | 114,3/200 mm | vnt. | 1
10.5 | -"- | 139,7/225 mm | vnt. | 1
10.6 | -"- | 168,3/250 mm | vnt. | 1
10.7 | -"- | 219,1/315 mm | vnt. | 1
10.8 | -"- | 273,0/400 mm | vnt. | 1
10.9 | -"- | 323,9/450 mm | vnt. | 1
10.10 | -"- | 355,6/500 mm | vnt. | 1
10.11 | -"- | 406,4/520 mm | vnt. | 1
10.12 | -"- | 457,2/560 mm | vnt. | 1
10.13 | -"- | 508,0/630 mm | vnt. | 1
10.14 | -"- | 558,0/710 mm | vnt. | 1
10.15 | -"- | 609,6/780 mm | vnt. | 1
10.16 | -"- | 813/1000 mm | vnt. | 1
11 | Pramoniniu būdu izoliuotos armatūros (įvirinamos) keitimas: šulinio liuko, pakėlimo žiedų demontavimas, movų ir uždaromosios armatūros demontavimas, jos iškėlimas iš tranšėjos, armatūros galų paruošimas, seno vamzdžio galų nušlifavimas šalia suvirinimo zonos iš lauko ir vidaus, sumontavimas sucentravimas, sukabinimas suvirinimu, siūlių paruošimas detektoskopijai, vizualiajai kontrolei. Smėlio pagrindo įrengimas. Bekanalės Gedimų kontrolės laidų sujungimas ir grandinės patikrinimas. Movų uždėjimas ir užpildymas. Užpylimas 0-4 mm frakcijos smėliu (smėlis įskaičiuojamas į įkainį) šulinio liuko, pakėlimo žiedų sumontavimas. Visos naudojamos medžiagos išskyrus armatūrą ir vamzdžių siūlų suvirinimą (suvirinimas skaičiuojamas atskirai pagal p. 1.17. atitinkamą įkainį) turi būti įskaičiuotos į paslaugų įkainį. | 0 | 0 | 0
11.1 | -"- | iki 60,3/125 mm | vnt. | 1
11.2 | -"- | 76,1/140 mm | vnt. | 1
11.3 | -"- | 88,9/160 mm | vnt. | 1
11.4 | -"- | 114,3/200 mm | vnt. | 1
11.5 | -"- | 139,7/225 mm | vnt. | 1
11.6 | -"- | 168,3/250 mm | vnt. | 1
11.7 | -"- | 219,1/315 mm | vnt. | 1
11.8 | -"- | 273,0/400 mm | vnt. | 1
11.9 | -"- | 323,9/450 mm | vnt. | 1
11.10 | -"- | 355,6/500 mm | vnt. | 1
12 | Armatūros (įvirinamos) keitimas: šilumos izoliacijos demontavimas nuo armatūos ir po 1 m. nuo jos, uždaromosios armatūros demontavimas, seno vamzdžio galų nušlifavimas šalia suvirinimo zonos iš lauko ir vidaus, armatūros su vamzdžio intarpu ar be jo sumontavimas į vietą sucentravimas, sukabinimas suvirinimu, siūlių paruošimas detektoskopijai, vizualiajai kontrolei, paruošimas gruntavimui, dažymui, gruntavimas, dažymas, šilumos izoliacijos ir apsauginės plėvelės uždėjimas, senos armatūros iškėlimas (reikalui esant demontuojamos kopėčios, iškėlus armatūrą, sumontuojamos atgal, montavimo vietos nudažomos). Visos naudojamos medžiagos išskyrus armatūrą ir vamzdžių siūlų suvirinimą (suvirinimas skaičiuojamas atskirai pagal p. 1.17. atitinkamą įkainį) turi būti įskaičiuotos į paslaugų įkainį. | 0 | 0 | 0
12.1 | -"- | iki DN 50 mm | vnt. | 1
12.2 | -"- | DN 65 mm | vnt. | 1
12.3 | -"- | DN 80 mm | vnt. | 1
12.4 | -"- | DN 100 mm | vnt. | 1
12.5 | -"- | DN 125 mm | vnt. | 1
12.6 | -"- | DN 150 mm | vnt. | 1
12.7 | -"- | DN 200 mm | vnt. | 1
12.8 | -"- | DN 250 mm | vnt. | 1
12.9 | -"- | DN 300 mm | vnt. | 1
12.10 | -"- | DN 350 mm | vnt. | 1
12.11 | -"- | DN 400 mm | vnt. | 1
12.12 | -"- | DN 500 mm | vnt. | 1
12.13 | -"- | DN 600 mm | vnt. | 1
12.14 | -"- | DN 800 mm | vnt. | 2
12.15 | -"- | DN 1000 mm | vnt. | 2
13 | Armatūros (flanšinės) keitimas: Šilumos izoliacijos demontavimas paslaugų atlikimo zonoje ir uždaromosios armatūros demontavimas išardant flanšus, armatūros sumontavimas į vietą pakeičiant tarpines, smeiges su veržlėmis ir poveržles. Visos naudojamos medžiagos išskyrus sklendę turi būti įskaičiuotos į paslaugų įkainį. | 0 | 0 | 0
13.1 | -"- | iki DN 50 mm | vnt. | 1
13.2 | -"- | DN 65 mm | vnt. | 1
13.3 | -"- | DN 80 mm | vnt. | 1
13.4 | -"- | DN 100 mm | vnt. | 1
13.5 | -"- | DN 125 mm | vnt. | 1
13.6 | -"- | DN 150 mm | vnt. | 1
13.7 | -"- | DN 200 mm | vnt. | 1
13.8 | -"- | DN 250 mm | vnt. | 1
13.9 | -"- | DN 300 mm | vnt. | 1
13.10 | -"- | DN 350 mm | vnt. | 1
13.11 | -"- | DN 400 mm | vnt. | 1
13.12 | -"- | DN 500 mm | vnt. | 1
13.13 | -"- | DN 600 mm | vnt. | 1
14 | Kompensatoriaus keitimas: šilumos izoliacijos demontavimas nuo kompensatoriaus ir po 1 m. nuo jo, linzinio ar riebokšlinio kompensatoriaus demontavimas, jo iškėlimas, seno vamzdžio galų nušlifavimas šalia suvirinimo zonos iš lauko ir vidaus, naujo kompensatoriaus galų paruošimas suvirinimui, linzinių ar riebokšlinio kompensatoriaus sumontavimas į vietą sucentravimas, sukabinimas suvirinimu, siūlių paruošimas detektoskopijai, vizualiajai kontrolei, paruošimas gruntavimui, dažymui, gruntavimas, dažymas. Pakeisto kompensatoriaus iškėlimas (reikalui esant įleisti / iškelti kompensatorių demontuojamos kopėčios, įleidus / iškėlus kompensatorių, sumontuojamos atgal, suvirinimo vietos nudažomos). Visos naudojamos medžiagos išskyrus kompensatorių ir vamzdžių siūlų suvirinimą (suvirinimas skaičiuojamas atskirai pagal p. 1.17. atitinkamą įkainį) turi būti įskaičiuotos į paslaugų įkainį. | 0 | 0 | 0
14.1 | -"- | DN 200 mm | vnt. | 1
14.2 | -"- | DN 250 mm | vnt. | 1
14.3 | -"- | DN 300 mm | vnt. | 1
14.4 | -"- | DN 350 mm | vnt. | 1
14.5 | -"- | DN 400 mm | vnt. | 1
14.6 | -"- | DN 450 mm | vnt. | 1
14.7 | -"- | DN 500 mm | vnt. | 1
14.8 | -"- | DN 600 mm | vnt. | 1
14.9 | -"- | DN 700 mm | vnt. | 1
14.10 | -"- | DN 800 mm | vnt. | 1
14.11 | -"- | DN 900 mm | vnt. | 1
14.12 | -"- | DN 1000 mm | vnt. | 1
14.13 | -"- | DN 1200 mm | vnt. | 1
15 | Viensriegio keitimas: seno demontavimas, angos išpjovimas, vamzdžio nušlifavimas šalia suvirinimo zonos, privirinimas. Visos naudojamos medžiagos turi būti įskaičiuotos į paslaugų įkainį. | 0 | 0 | 0
15.1 | -"- | DN 15 mm | vnt. | 1
15.2 | -"- | DN 20 mm | vnt. | 1
15.3 | -"- | DN 25 mm | vnt. | 1
15.4 | -"- | DN 32 mm | vnt. | 1
15.5 | -"- | DN 40 mm | vnt. | 1
15.6 | -"- | DN 50 mm | vnt. | 1
16 | Privirinamo sudurtine siūle flanšo keitimas: seno demontavimas, iškėlimas, seno vamzdžio galo nušlifavimas šalia suvirinimo zonos iš lauko ir vidaus, flanšo sumontavimas, sucentravimas, siūlės paruošimas detektoskopijai, vizualiajai kontrolei, paruošimas gruntavimui, dažymui, suvirinimo vietos gruntavimas, dažymas. Visos naudojamos medžiagos išskyrus flanšą ir vamzdžių siūlų suvirinimą (suvirinimas skaičiuojamas atskirai pagal p. 1.17. atitinkamą įkainį) turi būti įskaičiuotos į paslaugų įkainį. | 0 | 0 | 0
16.1 | -"- | DN 500 mm | vnt. | 1
16.2 | -"- | DN 600 mm | vnt. | 1
16.3 | -"- | DN 800 mm | vnt. | 1
16.4 | -"- | DN 1000 mm | vnt. | 1
17 | Siūlės suvirinimas sudurtine siūle. | 0 | 0 | 0
17.1 | Siūlės suvirinimas. | iki DN 50 mm | vnt. | 1
17.2 | Siūlės suvirinimas. | DN 65 mm | vnt. | 1
17.3 | Siūlės suvirinimas. | DN 80 mm | vnt. | 1
17.4 | Siūlės suvirinimas. | DN 100 mm | vnt. | 1
17.5 | Siūlės suvirinimas. | DN 125 mm | vnt. | 1
17.6 | Siūlės suvirinimas. | DN 150 mm | vnt. | 1
17.7 | Siūlės suvirinimas. | DN 200 mm | vnt. | 1
17.8 | Siūlės suvirinimas. | DN 250 mm | vnt. | 1
17.9 | Siūlės suvirinimas. | DN 300 mm | vnt. | 1
17.10 | Siūlės suvirinimas. | DN 350 mm | vnt. | 1
17.11 | Siūlės suvirinimas. | DN 400 mm | vnt. | 1
17.12 | Siūlės suvirinimas. | DN 450 mm | vnt. | 1
17.13 | Siūlės suvirinimas. | DN 500 mm | vnt. | 1
17.14 | Siūlės suvirinimas. | DN 600 mm | vnt. | 1
17.15 | Siūlės suvirinimas. | DN 700 mm | vnt. | 1
17.16 | Siūlės suvirinimas. | DN 800 mm | vnt. | 1
17.17 | Siūlės suvirinimas. | DN 900 mm | vnt. | 1
17.18 | Siūlės suvirinimas. | DN 1000 mm | vnt. | 1
17.19 | Siūlės suvirinimas. | DN 1200 mm | vnt. | 1
17.20 | Kampinės siūlės suvirinimas | 0 | m | 30
18 | Plieninės tiesios movos su kūginiu užraktu demontavimas ir poliuretano putų pašalinimas. | 0 | 0 | 0
18.1 | Movos su kūginiu užraktu demontavimas (dviejų dalių) | iki 60,3/125 | vnt. | 1
18.2 | Movos su kūginiu užraktu demontavimas (dviejų dalių) | 76,1/140 | vnt. | 1
18.3 | Movos su kūginiu užraktu demontavimas (dviejų dalių) | 88,9/160 | vnt. | 1
18.4 | Movos su kūginiu užraktu demontavimas (dviejų dalių) | 114,3/200 | vnt. | 1
18.5 | Movos su kūginiu užraktu demontavimas (dviejų dalių) | 139,7/225 | vnt. | 1
18.6 | Movos su kūginiu užraktu demontavimas (dviejų dalių) | 168,3/250 | vnt. | 1
18.7 | Movos su kūginiu užraktu demontavimas (dviejų dalių) | 219,1/315 | vnt. | 1
18.8 | Movos su kūginiu užraktu demontavimas (trijų dalių) | 273,0/400 | vnt. | 1
18.9 | Movos su kūginiu užraktu demontavimas (trijų dalių) | 323,9/450 | vnt. | 1
19 | Prilydomos tiesios movos demontavimas ir poliuretano putų pašalinimas. | 0 | 0 | 0
19.1 | Pramoniniu būdu izoliuotos alkūnės keitimas | iki 60,3/125 | vnt | 1
19.2 | Pramoniniu būdu izoliuotos alkūnės keitimas | 76,1/140 | vnt | 1
19.3 | Pramoniniu būdu izoliuotos alkūnės keitimas | 88,9/160 | vnt | 1
19.4 | Pramoniniu būdu izoliuotos alkūnės keitimas | 114,3/200 | vnt | 1
19.5 | Pramoniniu būdu izoliuotos alkūnės keitimas | 139,7/225 | vnt | 1
19.6 | Pramoniniu būdu izoliuotos alkūnės keitimas | 168,3/250 | vnt | 1
19.7 | Pramoniniu būdu izoliuotos alkūnės keitimas | 219,1/315 | vnt | 1
19.8 | Pramoniniu būdu izoliuotos alkūnės keitimas | 273,0/400 | vnt | 1
19.9 | Pramoniniu būdu izoliuotos alkūnės keitimas | 323,9/450 | vnt | 1
19.10 | Pramoniniu būdu izoliuotos alkūnės keitimas | 355,6/500 | vnt | 1
19.11 | Pramoniniu būdu izoliuotos alkūnės keitimas | 406,4/520 | vnt | 1
19.12 | Pramoniniu būdu izoliuotos alkūnės keitimas | 457,2/560 | vnt | 1
19.13 | Pramoniniu būdu izoliuotos alkūnės keitimas | 508,0/630 | vnt | 1
19.14 | Pramoniniu būdu izoliuotos alkūnės keitimas | 558,0/710 | vnt | 1
19.15 | Pramoniniu būdu izoliuotos alkūnės keitimas | 609,6/780 | vnt | 1
19.16 | Pramoniniu būdu izoliuotos alkūnės keitimas | 711,0/780 | vnt. | 1
19.17 | Pramoniniu būdu izoliuotos alkūnės keitimas | 813/1000 | vnt | 1
20 | Plieninės alkūnės movos demontavimas ir poliuretano putų pašalinimas. | 0 | 0 | 0
20.1 | Plieninės alkūnės movos demontavimas | iki 60,3/125 | vnt | 1
20.2 | Plieninės alkūnės movos demontavimas | 76,1/140 | vnt | 1
20.3 | Plieninės alkūnės movos demontavimas | 88,9/160 | vnt | 1
20.4 | Plieninės alkūnės movos demontavimas | 114,3/200 | vnt | 1
20.5 | Plieninės alkūnės movos demontavimas | 139,7/225 | vnt | 1
20.6 | Plieninės alkūnės movos demontavimas | 168,3/250 | vnt | 1
20.7 | Plieninės alkūnės movos demontavimas | 219,1/315 | vnt | 1
21 | Prilydomos alkūnės movos demontavimas ir poliuretano putų pašalinimas. | 0 | 0 | 0
21.1 | Prilydomos alkūnės movos demontavimas | iki 60,3/125 | vnt | 1
21.2 | Prilydomos alkūnės movos demontavimas | 76,1/140 | vnt | 1
21.3 | Prilydomos alkūnės movos demontavimas | 88,9/160 | vnt | 1
21.4 | Prilydomos alkūnės movos demontavimas | 114,3/200 | vnt | 1
21.5 | Prilydomos alkūnės movos demontavimas | 139,7/225 | vnt | 1
21.6 | Prilydomos alkūnės movos demontavimas | 168,3/250 | vnt | 1
21.7 | Prilydomos alkūnės movos demontavimas | 219,1/315 | vnt | 1
22 | Plieninės atvado movos su kūginiu užraktu demontavimas ir poliuretano putų pašalinimas. | 0 | 0 | 0
22.1 | Plieninės atvado movos su kūginiu užraktu demontavimas | iki 60,3/125 | vnt | 1
22.2 | Plieninės atvado movos su kūginiu užraktu demontavimas | 76,1/140 | vnt | 1
22.3 | Plieninės atvado movos su kūginiu užraktu demontavimas | 88,9/160 | vnt | 1
22.4 | Plieninės atvado movos su kūginiu užraktu demontavimas | 114,3/200 | vnt | 1
22.5 | Plieninės atvado movos su kūginiu užraktu demontavimas | 139,7/225 | vnt | 1
22.6 | Plieninės atvado movos su kūginiu užraktu demontavimas | 168,3/250 | vnt | 1
23 | Plieninės atvado T-formos movos su kūginiu užraktu demontavimas ir poliuretano putų pašalinimas. | 0 | 0 | 0
23.1 | Plieninės atvado T-formos movos su kūginiu užraktu demontavimas | iki 60,3/125 | vnt. | 1
23.2 | Plieninės atvado T-formos movos su kūginiu užraktu demontavimas | 76,1/140 | vnt. | 1
23.3 | Plieninės atvado T-formos movos su kūginiu užraktu demontavimas | 88,9/160 | vnt. | 1
23.4 | Plieninės atvado T-formos movos su kūginiu užraktu demontavimas | 114,3/200 | vnt. | 1
23.5 | Plieninės atvado T-formos movos su kūginiu užraktu demontavimas | 139,7/225 | vnt. | 1
23.6 | Plieninės atvado T-formos movos su kūginiu užraktu demontavimas | 168,3/250 | vnt. | 1
23.7 | Plieninės atvado T-formos movos su kūginiu užraktu demontavimas | 219,1/315 | vnt | 1
24 | Plieninės balninės movos demontavimas ir poliuretano putų pašalinimas. | 0 | 0 | 0
24.1 | Plieninės balninės movos demontavimas | 273,0/400 | vnt | 1
24.2 | Plieninės balninės movos demontavimas | 323,9/450 | vnt | 1
24.3 | Plieninės balninės movos demontavimas | 355,6/500 | vnt | 1
24.4 | Plieninės balninės movos demontavimas | 406,4/520 | vnt | 1
24.5 | Plieninės balninės movos demontavimas | 457,2/560 | vnt | 1
24.6 | Plieninės balninės movos demontavimas | 508,0/630 | vnt | 1
24.7 | Plieninės balninės movos demontavimas | 558,0/710 | vnt | 1
24.8 | Plieninės balninės movos demontavimas | 609,6/780 | vnt | 1
25 | Prilydomos tiesios movos sumontavimas: jungiamųjų paviršių nuvalymas, gedimų kontrolės laidų sujungimas, movos sumontavimas, sandarumo patikrinimas, užpildymas poliuretano putomis, gedimų kontrolės grandinės patikrinimas. | 0 | 0 | 0
25.1 | Prilydomos tiesios movos sumontavimas | iki 60,3/125 | vnt | 1
25.2 | Prilydomos tiesios movos sumontavimas | 76,1/140 | vnt | 1
25.3 | Prilydomos tiesios movos sumontavimas | 88,9/160 | vnt | 1
25.4 | Prilydomos tiesios movos sumontavimas | 114,3/200 | vnt | 1
25.5 | Prilydomos tiesios movos sumontavimas | 139,7/225 | vnt | 1
25.6 | Prilydomos tiesios movos sumontavimas | 168,3/250 | vnt | 1
25.7 | Prilydomos tiesios movos sumontavimas | 219,1/315 | vnt | 1
25.8 | Prilydomos tiesios movos sumontavimas | 273,0/400 | vnt | 1
25.9 | Prilydomos tiesios movos sumontavimas | 323,9/450 | vnt | 1
25.10 | Prilydomos tiesios movos sumontavimas | 355,6/500 | vnt | 1
25.11 | Prilydomos tiesios movos sumontavimas | 406,4/520 | vnt | 1
25.12 | Prilydomos tiesios movos sumontavimas | 457,2/560 | vnt | 1
25.13 | Prilydomos tiesios movos sumontavimas | 508,0/630 | vnt | 1
25.14 | Prilydomos tiesios movos sumontavimas | 558,0/710 | vnt | 1
26 | Elektra virinamos tiesios movos sumontavimas: jungiamųjų paviršių nuvalymas, gedimų kontrolės laidų sujungimas, movos sumontavimas, sandarumo patikrinimas, užpildymas poliuretano putomis, gedimų kontrolės grandinės patikrinimas. | 0 | 0 | 0
26.1 | Elektra virinamos tiesios movos sumontavimas | 139,7/225 | vnt | 1
26.2 | Elektra virinamos tiesios movos sumontavimas | 168,3/250 | vnt | 1
26.3 | Elektra virinamos tiesios movos sumontavimas | 219,1/315 | vnt | 1
26.4 | Elektra virinamos tiesios movos sumontavimas | 273,0/400 | vnt | 1
26.5 | Elektra virinamos tiesios movos sumontavimas | 323,9/450 | vnt | 1
26.6 | Elektra virinamos tiesios movos sumontavimas | 355,6/500 | vnt | 1
26.7 | Elektra virinamos tiesios movos sumontavimas | 406,4/520 | vnt | 1
26.8 | Elektra virinamos tiesios movos sumontavimas | 457,2/560 | vnt | 1
26.9 | Elektra virinamos tiesios movos sumontavimas | 508,0/630 | vnt | 1
26.10 | Elektra virinamos tiesios movos sumontavimas | 558,0/710 | vnt | 1
26.11 | Elektra virinamos tiesios movos sumontavimas | 711,0/780 | vnt. | 1
26.12 | Elektra virinamos tiesios movos sumontavimas | 813/1000 | vnt | 1
27 | Plieninės tiesios movos su kūginiu užraktu sumontavimas: jungiamųjų paviršių nuvalymas, sandarinimo juostos uždėjimas, gedimų kontrolės laidų sujungimas, movos sumontavimas, sandarumo patikrinimas, užpildymas poliuretano putomis, grandinės patikrinimas. | 0 | 0 | 0
27.1 | Movos su kūginiu užraktu sumontavimas (dviejų dalių) | iki 60,3/125 | vnt. | 1
27.2 | Movos su kūginiu užraktu sumontavimas (dviejų dalių) | 76,1/140 | vnt. | 1
27.3 | Movos su kūginiu užraktu sumontavimas (dviejų dalių) | 88,9/160 | vnt. | 1
27.4 | Movos su kūginiu užraktu sumontavimas (dviejų dalių) | 114,3/200 | vnt. | 1
27.5 | Movos su kūginiu užraktu sumontavimas (dviejų dalių) | 139,7/225 | vnt. | 1
27.6 | Movos su kūginiu užraktu sumontavimas (dviejų dalių) | 168,3/250 | vnt. | 1
27.7 | Movos su kūginiu užraktu sumontavimas (dviejų dalių) | 219,1/315 | vnt. | 1
27.8 | Movos su kūginiu užraktu sumontavimas (trijų dalių) | 273,0/400 | vnt. | 1
27.9 | Movos su kūginiu užraktu sumontavimas (trijų dalių) | 323,9/450 | vnt. | 1
28 | Prilydomos alkūnės movos sumontavimas: jungiamųjų paviršių nuvalymas, gedimų kontrolės laidų sujungimas, movos sumontavimas, sandarumo patikrinimas, užpildymas poliuretano putomis, grandinės patikrinimas. | 0 | 0 | 0
28.1 | Prilydomos alkūnės movos sumontavimas | iki 60,3/125 | vnt | 1
28.2 | Prilydomos alkūnės movos sumontavimas | 76,1/140 | vnt | 1
28.3 | Prilydomos alkūnės movos sumontavimas | 88,9/160 | vnt | 1
28.4 | Prilydomos alkūnės movos sumontavimas | 114,3/200 | vnt | 1
28.5 | Prilydomos alkūnės movos sumontavimas | 139,7/225 | vnt | 1
28.6 | Prilydomos alkūnės movos sumontavimas | 168,3/250 | vnt | 1
29 | Plieninės alkūnės movos sumontavimas: jungiamųjų paviršių nuvalymas, sandarinimo juostos uždėjimas, gedimų kontrolės laidų sujungimas, movos sumontavimas, sandarumo patikrinimas, užpildymas poliuretano putomis, grandinės patikrinimas. | 0 | 0 | 0
29.1 | Plieninės alkūnės movos sumontavimas | iki 60,3/125 | vnt | 1
29.2 | Plieninės alkūnės movos sumontavimas | 76,1/140 | vnt | 1
29.3 | Plieninės alkūnės movos sumontavimas | 88,9/160 | vnt | 1
29.4 | Plieninės alkūnės movos sumontavimas | 114,3/200 | vnt | 1
29.5 | Plieninės alkūnės movos sumontavimas | 139,7/225 | vnt | 1
29.6 | Plieninės alkūnės movos sumontavimas | 168,3/250 | vnt | 1
29.7 | Plieninės alkūnės movos sumontavimas | 219,1/315 | vnt | 1
29.8 | Prilydomos alkūnės movos sumontavimas | 219,1/315 | vnt | 1
30 | Plastiko suvirinimas ekstruderio pagalba: vamzdyno plastikinio apsauginio sluosksio izoliasijos suvirinimas ekstruderiu(siūlės ilgis) | 0 | m | 1
31 | Metalo elementų/konstrukcijų pagaminimas ir sumontavimas: slystamų, nejudamų atramų, vamzdynų atraminių konstrukcijų, aptarnavimo aikštelių/tiltelių, metalinių įlipo kopėčiu pagaminimas ir sumontavimas suvirinant, paruošimas gruntavimui, dažymui, gruntavimas, dažymas. Visos medžiagos turi būti įskaičiuotos į įkainio kainą | 0 | t | 1
32 | Metalo konstrukcijų demontavimas: konstrukcijos demontavimas ir iškėlimas. | 0 | t | 1
33 | Takelažinės schemos sumontavimas demontavimas: takelažinės schemos metalo konstrukcijų sumontavimas pagal Paslaugų teikėjo paruoštą, su Užsakovu suderintą projektą ar schemą (į takelažinės schemos sumontavimo-demontavimo kainą įskaičiuota projekto paruošimo kaina. | 0 | t | 1
34 | Dangų išardymas jas išsaugojant: surenkamų gatvių dangų (šaligatvio plytelių, trinkelių, tašytų ar grindinio akmenų, granito ar marmuro plokščių) bei jų elementų (šaligatvio, kelio bortų bei marmuro ar granito apdailos detalių) išrinkimas, sudėjimas sandėliavimui ir perdavimas Užsakovo samdomai organizacijai, kuri vykdo dangų atstatymą. Už gatvių dangų bei jų elementų apsaugą, iki bus perduotos dangas atstatančiai firmai, atsako Paslaugų teikėjas. | 0 | m2 | 1
35 | Asfalto dangos ardymas: Asfalto (su asfalto kraštų atpjovimu) išardymas ir atliekų išvežimas ir sutvarkymas iš perkasos vietos. | 0 | m3 | 1
36 | Trasos atkasimas gruntą pilant į sankasas (kai kasimo gylis iki 3 m): grunto kasimas (ekskavatoriais bei rankiniu būdu), gruntą pilant šalia tranšėjos ir suverčiant jį į sankasas. Šlaitų išramstymas (vykdant kasimo darbus virš 1,5 m gylyje). Gelžbetonio ir kito statybinio laužo išvežimas į sąvartyną. | 0 | m3 | 1
37 | Trasos atkasimas gruntą pilant į sankasas (kai kasimo gylis iki 5 m): grunto kasimas (ekskavatoriais bei rankiniu būdu), gruntą pilant šalia tranšėjos ir suverčiant jį į sankasas. Šlaitų išramstymas (vykdant kasimo darbus virš 1,5 m gylyje). Gelžbetonio ir kito statybinio laužo išvežimas į sąvartyną. | 0 | m3 | 1
38 | Trasos atkasimas gruntą pilant į sankasas (kai kasimo gylis iki 7 m): grunto kasimas (ekskavatoriais bei rankiniu būdu), gruntą pilant šalia tranšėjos ir suverčiant jį į sankasas. Šlaitų išramstymas (vykdant kasimo darbus virš 1,5 m gylyje). Gelžbetonio ir kito statybinio laužo išvežimas į sąvartyną. | 0 | m3 | 1
39 | Trasos atkasimas gruntą išvežant savivarčiais iki 1,0 km atstumu sandėliavimui: grunto kasimas (ekskavatoriais bei rankiniu būdu) gruntą pilant į savivarčius. Grunto išvežimas iki 1,0 km atstumu sandėliavimui. Šlaitų išramstymas (vykdant kasimo darbus virš 1,5 m gylyje). Gelžbetonio ir kito statybinio laužo išvežimas į sąvartyną. | 0 | m3 | 1
40 | Trasos atkasimas gruntą išvežant savivarčiais iki 10,0 km atstumu sandėliavimui: grunto kasimas (ekskavatoriais bei rankiniu būdu) gruntą pilant į savivarčius. Grunto išvežimas iki 10 km atstumu sandėliavimui. Šlaitų išramstymas (vykdant kasimo darbus virš 1,5 m gylyje). Gelžbetonio ir kito statybinio laužo išvežimas į sąvartyną. | 0 | m3 | 1
41 | Perkasos užkasimas: grunto užpylimas sutankinant (be gerbūvio atstatymo), perkasos užkasimas esamu gruntu iš šalia esamos sankasos ar atvežant gruntą. Grunto tankinimas. Perkasos perdavimas dangų atstatymui (Užsakovo pasamdytai bendrovei atstatančiai išardytas dangas). | 0 | m3 | 1
42 | Grunto atvežimas savivarčiais iki 10 km atstumu (be grunto kainos) | 0 | m3 | 1
43 | Grunto atvežimas savivarčiais iki 10 km atstumu (su grunto kaina) | 0 | m3 | 1
44 | Grunto atvežimas savivarčiais iki 1,0 km atstumu (be grunto kainos) | 0 | m3 | 1
45 | Grunto atvežimas savivarčiais iki 1,0 km atstumu (su grunto kaina) | 0 | m3 | 1
46 | Kanalų užneštų smėliu/gruntu iki šilumos izoliacijos ar daugiau išvalymas | 0 | m3 | 1
47 | Monolitinio gelžbetonio ardymas | 0 | m3 | 1
48 | Kamerų perdengimų, nejudamų atramų ar kitų konstrukcijų monolitinio gelžbetonio įrengimas. Klojinių, pastolių statymas ir ardymas. Armatūros karkaso įrengimas. Betonavimas. Klojinių demontavimas. | 0 | m3 | 1
49 | ŠT plaukiojančio liuko demontavimas / įrengimas (su liuko kaina). Standartinis ketinis plaukiančiojo tipo liukas. Esant poreikiui liukas pakeliamas ar nuleidžiamas iki 300 mm. Visos naudojamos medžiagos turi būti įskaičiuotos į paslaugų įkainį. | 0 | vnt. | 1
50 | ŠT plaukiojančio liuko demontavimas / įrengimas (be liuko kainos). Esant poreikiui liukas pakeliamas ar nuleidžiamas iki 300 mm. Visos naudojamos medžiagos turi būti įskaičiuotos į paslaugų įkainį. | 0 | vnt. | 1
51 | ŠT paprasto liuko demontavimas / įrengimas (su liuko kaina). Liuko sumontavimas ir nuogrindos aplink jį įrengimas. Esant poreikiui liukas pakeliamas ar nuleidžiamas iki 300 mm Visos naudojamos medžiagos turi būti įskaičiuotos į paslaugų įkainį. | 0 | vnt. | 1
52 | ŠT paprasto liuko demontavimas / įrengimas (be liuko kainos). Liuko sumontavimas ir nuogrindos aplink jį įrengimas. Esant poreikiui liukas pakeliamas ar nuleidžiamas iki 300 mm. Visos naudojamos medžiagos turi būti įskaičiuotos į paslaugų įkainį. | 0 | vnt. | 1
53 | Vamzdynų ar metalo konstrukcijų dažymas: metalo paviršiaus nuvalymas mwtaliniu šepečiu iki švaraus metalo.Metalo paviršiaus padengimas gruntu ir dažais (dažų sauso sluoksnio storis ≥ 200 mikronų). | 0 | m2 | 1
54 | Vamzdynų šilumos izoliacijos demontavimas, Diz virš 900 mm: šilumos izoliacijos (storis iki 100 mm) nuėmimas ir utilizavimas. | 0 | m | 1
55 | Vamzdynų šilumos izoliacijos demontavimas, Diz virš 700 mm: šilumos izoliacijos (storis iki 100 mm) nuėmimas ir utilizavimas. | 0 | m | 1
56 | Vamzdynų šilumos izoliacijos demontavimas, Diz virš 500 mm, izoliacijos storis iki 100 mm. Šilumos izoliacijos (storis iki 100 mm) nuėmimas ir utilizavimas. | 0 | m | 1
57 | Vamzdynų šilumos izoliacijos demontavimas, Diz virš 250 mm, izoliacijos storis iki 100 mm. Šilumos izoliacijos (storis iki 100 mm) nuėmimas ir utilizavimas. | 0 | m | 1
58 | Vamzdynų šilumos izoliacijos demontavimas, Diz iki 250 mm, izoliacijos storis iki 100 mm. Šilumos izoliacijos (storis iki 100 mm) nuėmimas ir utilizavimas. | 0 | m | 1
59 | Vamzdynų šilumos isoliacinio sluoksnio, padengto beasbestiniu tinku (su tinklu), demontavimas, Diz virš 900 mm, izoliacijos storis iki 100 mm: šilumos izoliacijos apsauginio beasbestinio tinko (tinko storis nuo 15÷25 mm) nudaužymas. Metalinio tinklo nuėmimas. Šilumos izoliacijos (izoliacijos storis iki 100 mm) nuėmimas ir utilizavimas. | 0 | m | 1
60 | Vamzdynų šilumos isoliacinio sluoksnio, padengto beasbestiniu tinku (su tinklu), demontavimas, Diz virš 700 mm, izoliacijos storis iki 100 mm: šilumos izoliacijos apsauginio beasbestinio tinko (tinko storis nuo 15÷25 mm) nudaužymas. Metalinio tinklo nuėmimas. Šilumos izoliacijos (izoliacijos storis iki 100 mm) nuėmimas ir utilizavimas. | 0 | m | 1
61 | Vamzdynų šilumos isoliacinio sluoksnio, padengto beasbestiniu tinku (su tinklu), demontavimas, Diz virš 500 mm, izoliacijos storis iki 100 mm: šilumos izoliacijos apsauginio beasbestinio tinko (tinko storis nuo 15÷25 mm) nudaužymas. Metalinio tinklo nuėmimas. Šilumos izoliacijos (izoliacijos storis iki 100 mm) nuėmimas ir utilizavimas. | 0 | m | 1
62 | Vamzdynų šilumos isoliacinio sluoksnio, padengto beasbestiniu tinku (su tinklu), demontavimas, Diz virš 250 mm, izoliacijos storis iki 100 mm: šilumos izoliacijos apsauginio beasbestinio tinko (tinko storis nuo 15÷25 mm) nudaužymas. Metalinio tinklo nuėmimas. Šilumos izoliacijos (izoliacijos storis iki 100 mm) nuėmimas ir utilizavimas. | 0 | m | 1
63 | Vamzdynų šilumos isoliacinio sluoksnio, padengto beasbestiniu tinku (su tinklu), demontavimas, Diz iki 250 mm, izoliacijos storis iki 100 mm: šilumos izoliacijos apsauginio beasbestinio tinko (tinko storis nuo 15÷25 mm) nudaužymas. Metalinio tinklo nuėmimas. Šilumos izoliacijos (izoliacijos storis iki 100 mm) nuėmimas ir utilizavimas. | 0 | m | 1
64 | Vamzdynų šilumos isoliacinio sluoksnio, padengto asbestiniu tinku (su tinklu), demontavimas, Diz virš 900 mm, izoliacijos storis iki 100 mm: asbestinio paviršiaus impregnavimas asbesto skaidulas surišančiu skysčiu. Šilumos izoliacijos apsauginio tinko su asbestu (tinko storis nuo 15÷25 mm) nudaužymas ir utilizavimas. Metalinio tinklo nuėmimas.Šilumos izoliacijos (storis iki 100 mm) nuėmimas ir pridavimas utilizavimui. Po izoliacijos demontavimo ir jos iškėlimo iš kanalo, šilumos kameros, kolektoriaus ar techninio koridoriaus, nusėdus dulkėms vamzdynas be izoliacijos ir šalia esantys paviršiai nuplaunami vandeniu. | 0 | m | 1
65 | Vamzdynų šilumos isoliacinio sluoksnio, padengto asbestiniu tinku (su tinklu), demontavimas, Diz virš 700 mm, izoliacijos storis iki 100 mm: asbestinio paviršiaus impregnavimas asbesto skaidulas surišančiu skysčiu. Šilumos izoliacijos apsauginio tinko su asbestu (tinko storis nuo 15÷25 mm) nudaužymas ir utilizavimas. Metalinio tinklo nuėmimas.Šilumos izoliacijos (storis iki 100 mm) nuėmimas ir pridavimas utilizavimui. Po izoliacijos demontavimo ir jos iškėlimo iš kanalo, šilumos kameros, kolektoriaus ar techninio koridoriaus, nusėdus dulkėms vamzdynas be izoliacijos ir šalia esantys paviršiai nuplaunami vandeniu. | 0 | m | 1
66 | Vamzdynų šilumos isoliacinio sluoksnio, padengto asbestiniu tinku (su tinklu), demontavimas, Diz virš 500 mm, izoliacijos storis iki 100 mm: asbestinio paviršiaus impregnavimas asbesto skaidulas surišančiu skysčiu. Šilumos izoliacijos apsauginio tinko su asbestu (tinko storis nuo 15÷25 mm) nudaužymas ir utilizavimas. Metalinio tinklo nuėmimas.Šilumos izoliacijos (storis iki 100 mm) nuėmimas ir pridavimas utilizavimui. | 0 | m | 1
67 | Vamzdynų šilumos isoliacinio sluoksnio, padengto asbestiniu tinku (su tinklu), demontavimas, Diz virš 250 mm, izoliacijos storis iki 100 mm: asbestinio paviršiaus impregnavimas asbesto skaidulas surišančiu skysčiu. Šilumos izoliacijos apsauginio tinko su asbestu (tinko storis nuo 15÷25 mm) nudaužymas ir utilizavimas. Metalinio tinklo nuėmimas.Šilumos izoliacijos (storis iki 100 mm) nuėmimas ir pridavimas utilizavimui. | 0 | m | 1
68 | Vamzdynų šilumos isoliacinio sluoksnio, padengto asbestiniu tinku (su tinklu), demontavimas, Diz iki 250 mm, izoliacijos storis iki 100 mm: asbestinio paviršiaus impregnavimas asbesto skaidulas surišančiu skysčiu. Šilumos izoliacijos apsauginio tinko su asbestu (tinko storis nuo 15÷25 mm) nudaužymas ir utilizavimas. Metalinio tinklo nuėmimas. Šilumos izoliacijos (storis iki 100 mm) nuėmimas ir pridavimas utilizavimui. Po izoliacijos demontavimo ir jos iškėlimo iš kanalo, šilumos kameros, kolektoriaus ar techninio koridoriaus, nusėdus dulkėms vamzdynas be izoliacijos ir šalia esantys paviršiai nuplaunami vandeniu. | 0 | m | 1
69 | Vamzdynų šilumos izoliacijos sumontavimas su apsaugine plevele | 0 | 0 | 0
69.1 | Vamzdynų šilumos izoliacijos sumontavimas su apsaugine plevele, vamzdyno DN50, šilumos izoliacija (storis 60 mm, izoliacijos tankis 50 kg/m3). Apsauginės plevelės nelaidžios drėgmei sumontavimas( apsauginė plevelė aprišama bandažinėmis juostomis 3vnt. į vieną bėginį metrą). | 0 | m | 1
69.2 | Vamzdynų šilumos izoliacijos sumontavimas su apsaugine plevele, vamzdyno DN65, šilumos izoliacija (storis 80 mm, izoliacijos tankis 50 kg/m3).Apsauginės plevelės nelaidžios drėgmei sumontavimas( apsauginė plevelė aprišama bandažinėmis juostomis 3vnt. į vieną bėginį metrą). | 0 | m | 1
69.3 | Vamzdynų šilumos izoliacijos sumontavimas su apsaugine plevele, DN80, šilumos izoliacija (storis 80 mm susidedantis iš 2 izoliacijos sluoksnių, izoliacijos tankis 50 kg/m3). Apsauginės plevelės nelaidžios drėgmei sumontavimas( apsauginė plevelė aprišama bandažinėmis juostomis 3vnt. į vieną bėginį metrą). | 0 | m | 1
69.4 | Vamzdynų šilumos izoliacijos sumontavimas su apsaugine plevele, vamzdyno DN100, šilumos izoliacijos (storis 80 mm susidedantis iš 2 izoliacijos sluoksnių, izoliacijos tankis 50 kg/m3). Apsauginės plevelės nelaidžios drėgmei sumontavimas( apsauginė plevelė aprišama bandažinėmis juostomis 3vnt. į vieną bėginį metrą). | 0 | m | 1
69.5 | Vamzdynų šilumos izoliacijos sumontavimas su apsaugine plevele, vamzdyno DN125, šilumos izoliacijos (storis 80 mm susidedantis iš 2 izoliacijos sluoksnių, izoliacijos tankis 50 kg/m3). Apsauginės plevelės nelaidžios drėgmei sumontavimas( apsauginė plevelė aprišama bandažinėmis juostomis 3vnt. į vieną bėginį metrą). | 0 | m | 1
69.6 | Vamzdynų šilumos izoliacijos sumontavimas su apsaugine plevele, vamzdyno DN150, šilumos izoliacijos (storis 80 mm susidedantis iš 2 izoliacijos sluoksnių, izoliacijos tankis 50 kg/m3). Apsauginės plevelės nelaidžios drėgmei sumontavimas( apsauginė plevelė aprišama bandažinėmis juostomis 3vnt. į vieną bėginį metrą). | 0 | m | 1
69.7 | Vamzdynų šilumos izoliacijos sumontavimas su apsaugine plevele, vamzdyno DN200, šilumos izoliacijos (storis 80 mm susidedantis iš 2 izoliacijos sluoksnių, izoliacijos tankis 50 kg/m3). Apsauginės plevelės nelaidžios drėgmei sumontavimas( apsauginė plevelė aprišama bandažinėmis juostomis 3vnt. į vieną bėginį metrą). | 0 | m | 1
69.8 | Vamzdynų šilumos izoliacijos sumontavimas su apsaugine plevele, vamzdyno DN250, šilumos izoliacijos (storis 100 mm susidedantis iš 2 izoliacijos sluoksnių, izoliacijos tankis 50 kg/m3). Apsauginės plevelės nelaidžios drėgmei sumontavimas( apsauginė plevelė aprišama bandažinėmis juostomis 3vnt. į vieną bėginį metrą). | 0 | m | 1
69.9 | Vamzdynų šilumos izoliacijos sumontavimas su apsaugine plevele, vamzdyno DN300, šilumos izoliacijos (storis 100 mm susidedantis iš 2 izoliacijos sluoksnių, izoliacijos tankis 50 kg/m3). Apsauginės plevelės nelaidžios drėgmei sumontavimas( apsauginė plevelė aprišama bandažinėmis juostomis 3vnt. į vieną bėginį metrą). | 0 | m | 1
69.10 | Vamzdynų šilumos izoliacijos sumontavimas su apsaugine plevele, vamzdyno DN350, šilumos izoliacijos (storis 100 mm susidedantis iš 2 izoliacijos sluoksnių, izoliacijos tankis 50 kg/m3). Apsauginės plevelės nelaidžios drėgmei sumontavimas( apsauginė plevelė aprišama bandažinėmis juostomis 3vnt. į vieną bėginį metrą). | 0 | m | 1
69.11 | Vamzdynų šilumos izoliacijos sumontavimas su apsaugine plevele, vamzdyno DN400, šilumos izoliacijos (storis 100 mm susidedantis iš 2 izoliacijos sluoksnių, izoliacijos tankis 50 kg/m3). Apsauginės plevelės nelaidžios drėgmei sumontavimas( apsauginė plevelė aprišama bandažinėmis juostomis 3vnt. į vieną bėginį metrą). | 0 | m | 1
69.12 | Vamzdynų šilumos izoliacijos sumontavimas su apsaugine plevele, vamzdyno DN450, šilumos izoliacijos (storis 100 mm susidedantis iš 2 izoliacijos sluoksnių, izoliacijos tankis 50 kg/m3). Apsauginės plevelės nelaidžios drėgmei sumontavimas( apsauginė plevelė aprišama bandažinėmis juostomis 3vnt. į vieną bėginį metrą). | 0 | m | 1
69.13 | Vamzdynų šilumos izoliacijos sumontavimas su apsaugine plevele, vamzdyno DN500, šilumos izoliacijos (storis 100 mm susidedantis iš 2 izoliacijos sluoksnių, izoliacijos tankis 50 kg/m3). Apsauginės plevelės nelaidžios drėgmei sumontavimas( apsauginė plevelė aprišama bandažinėmis juostomis 3vnt. į vieną bėginį metrą). | 0 | m | 1
69.14 | Vamzdynų šilumos izoliacijos sumontavimas su apsaugine plevele, vamzdyno DN600, šilumos izoliacijos (storis 120 mm susidedantis iš 2 izoliacijos sluoksnių, izoliacijos tankis 50 kg/m3). Apsauginės plevelės nelaidžios drėgmei sumontavimas( apsauginė plevelė aprišama bandažinėmis juostomis 3vnt. į vieną bėginį metrą). | 0 | m | 1
69.15 | Vamzdynų šilumos izoliacijos sumontavimas su apsaugine plevele, vamzdyno DN700, šilumos izoliacijos (storis 120 mm susidedantis iš 2 izoliacijos sluoksnių, izoliacijos tankis 50 kg/m3). Apsauginės plevelės nelaidžios drėgmei sumontavimas( apsauginė plevelė aprišama bandažinėmis juostomis 3vnt. į vieną bėginį metrą). | 0 | m | 1
69.16 | Vamzdynų šilumos izoliacijos sumontavimas su apsaugine plevele, vamzdyno DN800, šilumos izoliacijos (storis 120 mm susidedantis iš 2 izoliacijos sluoksnių, izoliacijos tankis 50 kg/m3). Apsauginės plevelės nelaidžios drėgmei sumontavimas( apsauginė plevelė aprišama bandažinėmis juostomis 3vnt. į vieną bėginį metrą). | 0 | m | 1
69.17 | Vamzdynų šilumos izoliacijos sumontavimas su apsaugine plevele, vamzdyno DN900, šilumos izoliacijos (storis 120 mm susidedantis iš 2 izoliacijos sluoksnių, izoliacijos tankis 50 kg/m3). Apsauginės plevelės nelaidžios drėgmei sumontavimas( apsauginė plevelė aprišama bandažinėmis juostomis 3vnt. į vieną bėginį metrą). | 0 | m | 1
69.18 | Vamzdynų šilumos izoliacijos sumontavimas su apsaugine plevele, vamzdyno DN1000, šilumos izoliacijos (storis 120 mm susidedantis iš 2 izoliacijos sluoksnių, izoliacijos tankis 50 kg/m3). Apsauginės plevelės nelaidžios drėgmei sumontavimas( apsauginė plevelė aprišama bandažinėmis juostomis 3vnt. į vieną bėginį metrą). | 0 | m | 1
69.19 | Vamzdynų šilumos izoliacijos sumontavimas su apsaugine plevele, vamzdyno DN1200, šilumos izoliacijos (storis 120 mm susidedantis iš 2 izoliacijos sluoksnių, izoliacijos tankis 50 kg/m3). Apsauginės plevelės nelaidžios drėgmei sumontavimas( apsauginė plevelė aprišama bandažinėmis juostomis 3vnt. į vieną bėginį metrą). | 0 | m | 1
70 | Kanalų/angų mūrijimas. Kanalų užmūrijimas naudojant betonines trinkeles. Trinkelės klojamas per visą trinkelės ilgi.Visos naudojamos medžiagos turi būti įskaičiuotos į paslaugų įkainį. | 0 | m3 | 12
71 | Betonavimas be armavimo C25 markės betonu | 0 | m3 | 16
72 | Kitos paslaugos | 0 | 0 | 0
72.1 | Krovinių transportavimas kai krovinio svoris, gabaritas iki 6m ilgio | 0 | km. | 100
72.2 | Krovinių transportavimas kai krovinio svoris, gabaritas nuo 6 iki 12m ilgio | 0 | km. | 100
72.3 | Pastolių pastatymas ir išardymas H iki 6 m ( 10.k.d.) | 0 | m3 | 10
72.4 | Pastolių pastatymas ir išardymas H virš 6 m (10 k.d ) | 0 | m3 | 10
72.5 | Pastolių pastatymas ir išardymas H iki 6 m ( vienam mėnesiui) | 0 | m3 | 10
72.6 | Pastolių pastatymas ir išardymas H virš 6 m (vienam mėnesiui) | 0 | m3 | 10
73 | Kiti įkainiai | 0 | 0 | 0
73.1 | Darbų vadovas | 0 | val. | 10
73.2 | Paslaugų vykdytojas/ šaltkalvis | 0 | val. | 10
73.3 | Suvirintojo/pjaustytojo darbo valandinis įkainis | 0 | val. | 10
73.4 | Projektuotojo darbo valandinis įkainis | 0 | val. | 10
74 | Asfaltavimo paslaugos. Asfaltavimas atliekamas vadovaujantis galiojančio STR 2.06.04:2014 „Gatvės ir vietinės reikšmės keliai. Bendri reikalavimai“ aktualia redakcija; 3.2.2. Dangų atstatymas ir pagrindų paruošimas konkrečios kategorijos gatvei vyksta vadovaujantis Automobilių kelių standartizuotų dangų konstrukcijų projektavimo taisyklėmis KPT SDK 19, patvirtintomis Lietuvos automobilių kelių direkcijos prie Susisiekimo ministerijos direktoriaus 2019 m. sausio 25 d. įsakymu Nr. V-16 (aktuali redakcija); 3.2.3. Dviračių takų danga atstatoma pagal esamą situaciją (išlaikant tokią pačią struktūrą ir spalvą); 3.2.4. Visų inžinierinių komunikacijų šulinių dangčiai asfaltbetonio dangose įrengiami plaukiojančio tipo pagal jų projektinę konstrukcinę apkrovą; | 0
74.1 | Greito eismo gatvės (A) asfaltavimas | 0 | m² | 1
74.2 | Pagrindinės gatvės (B) asfaltavimas | 0 | m² | 1
74.3 | Aptarnaujančios gatvės (C ) asfaltavimas | 0 | m² | 1
74.4 | Pagalbinės gatvės (D) asfaltavimas | 0 | m² | 1
74.5 | Pagrindinės pėsčiųjų ir dviračių eismo gatvės, ir takai (E) Raudono asfalto asfaltavimas | 0 | m² | 1
74.6 | Pagalbiniai pėsčiųjų ir dviračių eismo takai (F) asfaltavimas | 0 | m² | 1
75 | Šaligatvių įrengimas. Š – 2 tipo šaligatvių įrengimas kai gali užvažiuoti visuomeninis arba spec. transportas ≤8 tn/ašiai naudojant naujus ar esamus naudotus šaligatvio elementus: 3.3.1.1. betoninės plytelės 37.5 x 37.5 cm; 3.3.1.2. sausas smėlio – cemento mišinys arba granito išlakos – ≥3 cm; 3.3.1.3. skaldos M 600 pagrindas – ≥10 cm; 3.3.1.4. smėlio pagrindas – ≥20 cm. 3.3.2. Įkainio kodas 2.3 ir 2.4 - Š – 5 tipo šaligatvių įrengimas kai užvažiavimas ant šaligatvio draudžiamas: 3.3.2.1. betoninė plytelės 37.5 x 37.5 cm; 3.3.2.2. sutankintas smėlio pagrindas – ≥20 cm. Siūles užtaisyti smėliu. 3.3.3. Įkainio kodas 2.5 ir 2.6 Š – 8, Š – 7 tipo šaligatvių įrengimas kai užvažiavimas ant tokio tipo šaligatvio a/mašinomis draudžiamas: 3.3.3.1. betoninės plytelės 37.5 x 37.5 arba 50.0 x 50.0 cm. (kai toks šaligatvis buvo prieš jį išardant); 3.3.3.2. smėlio pagrindas – 10 ̧ 12 cm. Siūles užtaisyti smėliu. | 0
75.1 | Š – 2 tipo ( iš naujų elementų ) šaligatvių įrengimas | 0 | m² | 1
75.2 | Š – 2 tipo ( iš naudotų esamų elementų ) šaligatvių įrengimas | 0 | m² | 1
75.3 | Š – 5 tipo ( iš naujų elementų ) šaligatvių įrengimas | 0 | m² | 1
75.4 | Š – 5 tipo ( iš naudotų esamų elementų ) šaligatvių įrengimas | 0 | m² | 1
75.5 | Š – 7, Š – 8 tipo ( iš naujų elementų ) šaligatvių įrengimas | 0 | m² | 1
75.6 | Š – 7, Š – 8 tipo ( iš naudotų esamų elementų ) šaligatvių įrengimas | 0 | m² | 1
76 | Pėsčiųjų takų įrengimas. Tipas PT – 5 pėsčiųjų takų įrengimas, kai visuomeninis arba valymo transportas nevažinėja, dangos konstrukciją sudaro danga ir pagrindo sluoksnis, smėlis ir skalda be rišiklių: 3.4.1.1. Pagrindas - sutankintas šalčiui atsparus smėlio – 20 cm storio; 3.4.1.2. Danga – sutankintas smėlio skaldos mišinys 15 cm storio. | 0
76.1 | PT – 5 tipo pėsčiųjų takų įrengimas. | 0 | m² | 1
76.2 | PT – 4, 4a tipų Pėsčiųjų takų įrengimas. | 0 | m² | 1
76.3 | PT – 1, 1a tipų Pėsčiųjų takų įrengimas. | 0 | m² | 1
76.4 | Š-6 tipo Pėsčiųjų takų įrengimas. | 0 | m² | 1
77 | Šaligatvių bortų įrengimas. Šaligatvio bortai įrengiami ant smėlio pagrindo, kai įrengiami Š-5, Š– 8, Š– 7 tipo šaligatviai, kai užvažiavimas autotransporto priemonėms draudžiama, naujus ar esamus naudotus bortus. 3.5.2. Įkainio kodas 4.3 ir 4.4 Šaligatvio bortai įrengiami ant betono pagrindo, kai įrengiami Š-2 tipo šaligatviai, ant kurių gali užvažiuoti visuomeninis arba spec. transportas naujus ar esamus naudotus bortus . Bortų statymui naudojamas ne žemesnės markės kaip C12/15 arba lygiavertės betonas | 0
77.1 | Šaligatvių takų bortelių statymas ant smėlio pagrindo (iš naujų elementų) | 0 | m | 1
77.2 | Šaligatvių takų borteliai statomi ant smėlio pagrindo (iš naudotų esamų elementų) | 0 | m | 1
77.3 | Šaligatvių takų borteliai statomi ant betono pagrindo (iš naujų elementų) | 0 | m | 1
77.4 | Šaligatvių takų borteliai statomi ant betono pagrindo (iš naudotų esamų elementų) | 0 | m | 1
78 | Kelio bortų įrengimas. Kelio bortai įrengiami tik ant betono pagrindo, naudojamas ne žemesnės markės C16/20 arba lygiavertės betonas | 0
78.1 | Kelio bortų iš naujų elementų įrengimas | 0 | m | 1
78.2 | Kelio bortų iš naudotų esamų elementų įrengimas | 0 | m | 1
79 | Trinkelių grindinio įrengimas Trinkelių grindinio įrengimas iš betoninių, klinkerio ar skaldyto akmens trinkelių, kai gali užvažiuoti visuomeninis arba spec. transportas ≤8 tn/ašiai, naudojant betonines naujas ar naudotas apimčių lentelėje nurodytų storių trinkeles, kurių matmenys ilgis x plotis - 10x10; 20x10; 11,8x11,8; 17,8x17,8; 16,8x16,8 cm. sausas smėlio – cemento mišinys arba granito išlakos – ≥3 cm; skaldos M 600 pagrindas – ≥10 cm; smėlio pagrindas – ≥20 cm | 0
79.1 | Betoninių trinkelių grindinio su pagrindais (iš naujų elementų )kai trinkelių storis ≤ 8 cm., įrengimas | 0 | m² | 1
79.2 | Betoninių trinkelių grindinio su pagrindais (iš naujų elementų )kai trinkelių storis virš 8 cm., įrengimas | 0 | m² | 1
79.3 | Betoninių trinkelių grindinio su pagrindais (iš naudotų esamų elementų), kai trinkelių storis ≤ 8 cm., įrengimas | 0 | m² | 1
79.4 | Betoninių trinkelių grindinio su pagrindais (iš naudotų esamų elementų), kai trinkelių storis virš 8 cm., įrengimas | 0 | m² | 1
79.5 | Klinkerio trinkelių grindinio su pagrindais (iš naujų elementų ) įrengimas | 0 | m² | 1
79.6 | Klinkerio trinkelių grindinio su pagrindais (iš naudotų esamų elementų ) įrengimas | 0 | m² | 1
79.7 | Gatvių iš skaldytų akmenų grindinio su pagrindais (iš naujų elementų) įrengimas | 0 | m² | 1
79.8 | Gatvių iš skaldytų akmenų grindinio su pagrindais (iš naudotų esamų naudotų elementų) įrengimas | 0 | m² | 1
80 | Vejų įrengimas. Paprastoji veja: augalinės žemės sluoksnis - 10 cm; sėklų kiekis (sėklų mišinys pritaikytas paprastų vejų įrengimui) - 15 gr./m2; volavimas nebūtinas. Parterinė vėja: juodžemis - 15 cm; sėklų kiekis (sėklų mišinys skirtas parterinių vejų įrengimui) - 20 gr./m2. volavimas būtinas. Esamo augalinio sluoksnio planiravimas: Planiruojamas augalinės žemės sluoksnis (esamas); Sėklų kiekis (sėklų mišinys pritaikytas paprastų vejų įrengimui ) - 10 gr/m2 Volavimas nebūtinas. Įkainio kodas 7.4 Veja ant šlaito: Specialaus korio struktūros paklojimas, kuris neleidžia šlaitui slinkti žemyn ir leidžia augalų daigams įsitvirtinti; augalinės žemės sluoksnis - 10 cm; sėklų kiekis (sėklų mišinys pritaikytas vejos ant šlaito įrengimui) - 15 gr./m2 | 0
80.1 | Paprastos vejos įrengimas | 0 | m² | 1
80.2 | Parterinės vejos įrengimas | 0 | m² | 1
80.3 | Augalinio sluoksnio planiravimas | 0 | m² | 1
80.4 | Vejos ant šlaito įrengimas | 0 | m² | 1
81 | Medžių ir krūmų atsodinimas, persodinimas. Iškastų medžių iki 2m. aukščio atsodinimas. Medžiai iškasami, apsaugojant šaknis, šaknys apvyniojamos plėvele, kad nedžiūtų iki pasodinimo; Priedas Nr. 2 Iškastų krūmų atsodinimas, senų krūmų. Krūmai iškasami, apsaugojant šaknis, šaknys apvyniojamos plėvele, kad nedžiūtų iki pasodinimo. | 0
81.1 | Medžių iki 2m. aukščio atsodinimas | 0 | vnt. | 1
81.2 | Krūmų atsodinimas | 0 | vnt. | 1
82 | Šulinių liukų perstatymas. Liuko perstatymas, kai liukas pakeliamas ar nuleidžiamas atitinkamu aukščiu: Grunto atkasimas. Liuko demontavimas. Atitinkamo storio šulinio žiedų, kurių vidinis skersmuo 700 mm, sumontavimas. Šulinio žiedų išorės padengimas teptine hidroizoliacija. Naujo ar naudoto liuko sumontavimas. Grunto užkasimas ir sutankinimas. Šulinių dangčiai turi būti viename lygyje su kietomis dangomis. Liuko ar dangčio kaina apskaičiuojama atskiru įkainiu. | 0
82.1 | Liuko perstatymas, kai liukas pakeliamas žiedu nuo 0≤ 300 mm (be liuko kainos) | 0 | vnt | 1
82.2 | Liuko perstatymas, kai liukas pakeliamas žiedu nuo 301 iki 500 m m (be liuko kainos) | 0 | vnt | 1
82.3 | Liuko perstatymas, kai liukas pakeliamas žiedu nuo 501 iki 1000 mm (be liuko kainos) | 0 | vnt | 1
82.4 | Liuko perstatymas, kai liukas nuleidžiamas ≤ 300 mm (be liuko kainos) | 0 | vnt | 1
82.5 | Liuko perstatymas, kai liukas nuleidžiamas nuo 301 iki 500 mm (be liuko kainos) | 0 | vnt | 1
82.6 | Liuko perstatymas, kai liukas nuleidžiamas nuo 501 iki 1000 mm (be liuko kainos) | 0 | vnt | 1
82.7 | Betoninis šulinio dangtis KD7 | 0 | vnt | 1
82.8 | Paprastas ketinis liukas K-70-12 | 0 | vnt | 1
82.9 | Plaukiojantis liukas P-60-40 | 0 | vnt | 1
83 | Atraminių sienelių įrengimas. Grunto kasimas (gruntą pilant šalia perkasos). Pagrindo paruošimas (smėlio pagalvės ne mažiau 100 mm storio sluoksnio įrengimas ir sutankinimas, betoninio pagrindo ne mažiau 100 mm storio sluoksnio įrengimas ne žemesnės markės kaip C8/10 arba lygiaverčiu betonu. Klojinių įrengimas. Metalinių įdėtiniu detalių (armatūrinio tinklo karkaso 70 kg/1m3 betono) pagaminimas ir sumontavimas. Betono atvežimas ir betonavimas ne žemesnės markės betonu kaip C20/25 arba lygiavertis. Klojinių išardymas. Pamato gruntavimas teptine hidroizoliacija. Grunto užpylimas | 0 | m3 | 1
84 | Betoninių nuogrindų, aikštelių įrengimas. Nuogrindų įrengimas Pagrindo paruošimas sutankinant gruntą, betono nuogrindų 100mm ir didesnio storio įrengimas ne žemesnės markės kaip C20/25 arba lygiavertis betonas; Aikštelių įrengimas Grunto kasimas (gruntą pilant šalia perkasos). Pagrindo paruošimas sutankinant gruntą, skaldos pagalvės ne mažesnio kaip 10 cm storio įrengimas ir sutankinimas, betoninės dangos ≤ 10cm iš ne žemesnės kaip C20/25 markės arba lygiaverčio betono įrengimas. Deformacinių siūlių įrengimas; Papildomo betoninės dangos 10cm storio įrengimas ne žemesnės kaip C20/25 markės arba lygiaverčio betono. Deformacinių siūlių įrengimas; Mūrijimas atliekamas standartinėmis trinkelėmis (200x100x6), trinkelių kaina įskaičiuojama į paslaugų įkainį. | 0
84.1 | Betoninių nuogrindų įrengimas | 0 | m3 | 1
84.2 | Betoninių aikštelių įrengimas | 0 | m² | 1
84.3 | Papildomo betono sluoksnio įrengimas 10 cm (be pagrindų paruošimo ) | 0 | m² | 1
84.4 | Mūrijimas trinkelėmis 200x100x6 (iš naujų trinkelių) | 0 | m3 | 1
85 | Kamerų, kolektorių hidroizoliacijos įrengimas. Senos hidroizoliacijos demontavimas (iki perdangos ar lovio gelžbetonio). Paviršių valymas. Hidroizoliacijos įrengimas (kamerų ar kolektorių perdangos užbetonuojama ištisai). Vidutinis betono sluoksnio storis turi būti 50 mm. Betono dangos nuolydis nuo centro į kameros ar kolektoriaus kraštus turi būti nemažesnį nei 0,03 %. Sujungimo vietas su nejudamą atrama užtaisyti betonu, padarant ne didesnį kaip 45° kampą. Paviršiaus hidroizoliacijai naudoti rulonine bituminę prilydomąją dangą, 2 sluoksnius (perdengiant siūles), prieš tai paruošiant pagrindą, kaip to reikalauja naudojamos hidroizoliacinės dangos įrengimo technologija. Prilydomoji danga ant kameros ar kolektoriaus vertikalių sienų turi būti užleista ne mažiau 200 mm., dangos sujungimai turi būti užtepti teptine hidroizoliacine. Paviršiaus hidroizoliacijai naudoti teptinę bituminę medžiagą, prieš tai paruošiant pagrindą, kaip to reikalauja naudojamos teptinės hidroizoliacinės dangos įrengimo technologija | 0
85.1 | Kamerų, kolektorių hidroizoliacijos įrengimas prilydomąja danga | 0 | m² | 1
85.2 | Kamerų, kolektorių ar kitų paviršių hidroizoliacijos įrengimas teptine danga | 0 | m² | 1
86 | Pamatų įrengimas. Gelžbetoninių pamatų įrengimas: grunto kasimas (gruntą pilant šalia perkasos). Pagrindo paruošimas (smėlio pagalvės įrengimas ir sutankinimas, betoninio pagrindo ne mažiau 10 cm storio sluoksnio įrengimas ne žemesnės markės kaip C8/10 arba lygiavertis betonas). Klojinių įrengimas. Metalinių įdėtiniu detalių (armatūrinio tinklo) armatūrinio tinklo karkaso 60 kg/1m3 betono) pagaminimas ir sumontavimas. Betono atvežimas ir betonavimas ne žemesnės kaip C20/25 markės arba lygiaverčiu betonu. Klojinių išardymas. Pamato hidroizoliacijos įrengimas, prieš tai paruošiant pagrindą, kaip to reikalauja naudojamos teptinės hidroizoliacinės dangos įrengimo technologija. Grunto užpylimas ir sutankinimas. | 0 | m3 | 1
87 | Laiptų įrengimas. Esamų ankerių nuvalymas, papildomų ankerių įrengimas. Esamo pagrindo paruošimas (nuvalymas ir gruntavimas). Pakopų (Naujų/Naudotų) montavimas naudojant cementinį skiedinį. | 0
87.1 | Laiptų pakopų įrengimas (su pakopos kaina) | 0 | 1m. | 1
87.2 | Laiptų pakopų įrengimas (be pakopos kaina) | 0 | 1m. | 1
88 | Lietaus vandens nuotekų trapų atstatymas. Apvalais trapo atstatymas.Pagrindo paruošimas, apvalaus trapo montavimas naudojant naujus elementus, grotelių D700 apkrovos klasė ne mažiau D400; Bortinio trapo Pagrindo paruošimas, bortinio tipo trapo montavimas naudojant naujus elementus, bortinio tipo grotelių apkrovos klasė ne mažiau C250; Naudotų trapų atstatymas Pagrindo paruošimas, bortinio ar apvalaus tipo trapo montavimas naudojant esamus naudotus elementus | 0
88.1 | Lietaus kanalizacijos apvalaus tipo trapų atstatymas (su trapo kaina) | 0 | vnt | 1
88.2 | Lietaus kanalizacijos bortinio tipo trapų atstatymas (su trapo kaina) | 0 | vnt | 1
88.3 | Lietaus kanalizacijos bortinių ar apvalių tipų trapų atstatymas (be trapo kainos) | 0 | vnt | 1
89 | Betoninių latakų įrengimas. Betoninių latakų įrengimas naudojant (Naujus/Naudotus) LE2-10 modelio elementus, antbetono pagrindo, naudojamas ne žemesnės kaip C16/20 markės arba lygiavertį betoną | 0
89.1 | Latakų LE2-10 įrengimas (su latako kaina) | 0 | m | 1
89.2 | Latakų įrengimas (iš naudotų esamų elementų) | 0 | m | 1
90 | Dangų ir jos elementų išardymas Dangų ir jos elementų išardymas ar išpjovimas, skirtingoms dangoms. Įkainiai išskaidyti į skirtingas dangas, kurios bus numatomos paslaugų vietoje | 0
90.1 | Šaligatvių , trinkelių, bortų ardymas | 0 | m3 | 1
90.2 | Nuogrindų, asfalto, atraminių sienelių ardymas | 0 | m3 | 1
90.3 | Asfalto dangos išpjovimas (asfalto storis ≤10 cm) | 0 | m² | 1
90.4 | Asfalto dangos išpjovimas (asfalto storis nuo 11 cm iki 20 cm) | 0 | m² | 1
91 | Grunto kasimas | 0
91.1 | II grupės grunto kasimas rankiniu būdu | 0 | m3 | 1
91.2 | II grupės grunto kasimas mechanizuotai (Ekskavatoriu kurio masė 2-5T.) | 0 | m3 | 1
92 | Duobių užpylimas gruntu ir tankinimas. | 0
92.1 | Duobių užpylimas II grupės gruntu rankiniu būdu sutankinant | 0 | m3 | 1
92.2 | Duobių užpylimas II grupės gruntu mechanizuotai sutankinant (Ekskavatoriu kurio masė 2-5T.) | 0 | m3 | 1
92.3 | Grunto sutankinimas, kai duobės užpylamos Užsakovo. | 0 | m3 | 1
93 | Grunto transportavimas. Gruntas transportuojamas Vilniaus mieste; Grunto pervežimas karučiais naudojamas tokiu atveju, jei transportavimo technika neturi galimybės privažiuoti prie objekto teritorijos; Gruntas pervežamas savivarčiais iki 15 km atstumu, jei grunto sandėliavimui nėra tinkamos vietos prie perkasos, ir sandėliuojamas Paslaugos teikėjo teritorijoje, iki kol bus atvežamas ir užpilamas atgal; II grupės grunto atvežimas savivarčiais (su grunto kaina). Pristatytam gruntui/smėliui pateikiamas važtaraštis įrodantis grunto/smėlio (grupę), bei kiekius | 0
93.1 | Grunto pervežimas karučiais iki 20 m atstumu (be grunto kainos) | 0 | m3 | 1
93.2 | Grunto pervežimas karučiais virš 20 m iki 40m atstumu (be grunto kainos) | 0 | m3 | 1
93.3 | Grunto pervežimas savivarčiais iki 15 km atstumu (be grunto kainos, sandėliavimas Paslaugos teikėjo teritorijoje) | 0 | m3 | 1
93.4 | II grupės grunto atvežimas savivarčiais (su grunto kaina) | 0 | m3 | 1
93.5 | Smėlio atvežimas savivarčiais (su smėlio kaina) | 0 | m3 | 1
94 | Asfalto, gelžbetonio ar betono laužo, akmenų išvežimas. Paslaugų teikėjas yra atsakingas už paslaugų metu susidariusių atliekų tvarkymą visų vykdomų Paslaugų metu, iki kol atliekos bus perduotos atliekų galutiniam tvarkytojui arba iki kol Paslaugos teikėjas atliekas sutvarkys pats, jeigu teisės aktų nustatyta tvarka turi teisę šią veiklą vykdyti, arba iki kol atliekos bus perduotos Užsakovui. Visos atliekos išvežamos tam skirta technika ir į tam skirtas atliekų vietas (išskyrus grunto išvežimą) pateikiant utilizavimo dokumentą, įrodantį atliekų sutvarkymo arba perdavimo sutvarkyti; Paslaugų teikėjas, asfaltbetonio, betono ir kt. paslaugų vykdymo metu susikaupusias statybines atliekas, iš kiekvieno objekto, iki paslaugų perdavimo- priėmimo akto pasirašymo kiekvieną dieną, išveža į sąvartyną savo sąskaita. | 0
94.1 | Išardyto asfalto, gelžbetonio ar betono laužo, akmenų kurių gabaritas iki 1m x 1m x 0,5m. išvežimas iš perkasos vietos (tinkama perdirbti) | 0 | m3 | 1
94.2 | Gabaritinio asfalto, gelžbetonio ar betono laužo, akmenų išvežimas iš perkasos vietos kurių gabaritas didesni negu 1m x 1m x 0,5m., bet neilgesnis, nei 6m. ilgio (tinkama perdirbti) | 0 | m3 | 1
94.3 | Grunto išvežimas iš perkasos vietos (netinkamo naudojimui objekte, šlapias) | 0 | m3 | 1
94.4 | Grunto su betono, akmenų ar molio priemaišomis išvežimas iš perkasos vietos | 0 | m3 | 1
95 | Sreginių ventilių keitimass: seno demontavimas, naujo įrengimas su sandarinimo medžiagomis. Visos naudojamos medžiagos turi būti įskaičiuotos į paslaugų įkainį. |  | vnt
95.1 | Sreginių ventilių keitimass: seno demontavimas, naujo įrengimas su sandarinimo medžiagomis. Visos naudojamos medžiagos turi būti įskaičiuotos į paslaugų įkainį. | DN15 | vnt | 1
95.2 | Sreginių ventilių keitimass: seno demontavimas, naujo įrengimas su sandarinimo medžiagomis. Visos naudojamos medžiagos turi būti įskaičiuotos į paslaugų įkainį. | DN20 | vnt | 1
95.3 | Sreginių ventilių keitimass: seno demontavimas, naujo įrengimas su sandarinimo medžiagomis. Visos naudojamos medžiagos turi būti įskaičiuotos į paslaugų įkainį. | DN25 | vnt | 1
95.4 | Sreginių ventilių keitimass: seno demontavimas, naujo įrengimas su sandarinimo medžiagomis. Visos naudojamos medžiagos turi būti įskaičiuotos į paslaugų įkainį. | DN32 | vnt | 1
95.6 | Sreginių ventilių keitimass: seno demontavimas, naujo įrengimas su sandarinimo medžiagomis. Visos naudojamos medžiagos turi būti įskaičiuotos į paslaugų įkainį. | DN40 | vnt | 1
95.7 | Sreginių ventilių keitimass: seno demontavimas, naujo įrengimas su sandarinimo medžiagomis. Visos naudojamos medžiagos turi būti įskaičiuotos į paslaugų įkainį. | DN50 | vnt | 1
96 | Sandrinimo medžiagos keitimas armatūroje, kompensatoriuose, aklėse, sujungimuose. Senos įkamšos demontavimas, naujos įrengimas. Visos naudojamos medžiagos turi būti įskaičiuotos į paslaugų įkainį. |  | vnt
96.1 | Sandrinimo medžiagos keitimas armatūroje, kompensatoriuose. Senos įkamšos demontavimas, naujos įrengimas. Visos naudojamos medžiagos turi būti įskaičiuotos į paslaugų įkainį. | DN65 | vnt | 1
96.2 | Sandrinimo medžiagos keitimas armatūroje, kompensatoriuose. Senos įkamšos demontavimas, naujos įrengimas. Visos naudojamos medžiagos turi būti įskaičiuotos į paslaugų įkainį. | DN80 | vnt | 1
96.3 | Sandrinimo medžiagos keitimas armatūroje, kompensatoriuose. Senos įkamšos demontavimas, naujos įrengimas. Visos naudojamos medžiagos turi būti įskaičiuotos į paslaugų įkainį. | DN100 | vnt | 1
96.4 | Sandrinimo medžiagos keitimas armatūroje, kompensatoriuose. Senos įkamšos demontavimas, naujos įrengimas. Visos naudojamos medžiagos turi būti įskaičiuotos į paslaugų įkainį. | DN125 | vnt | 1
96.5 | Sandrinimo medžiagos keitimas armatūroje, kompensatoriuose. Senos įkamšos demontavimas, naujos įrengimas. Visos naudojamos medžiagos turi būti įskaičiuotos į paslaugų įkainį. | DN150 | vnt | 1
96.6 | Sandrinimo medžiagos keitimas armatūroje, kompensatoriuose. Senos įkamšos demontavimas, naujos įrengimas. Visos naudojamos medžiagos turi būti įskaičiuotos į paslaugų įkainį. | DN200 | vnt | 1
96.7 | Sandrinimo medžiagos keitimas armatūroje, kompensatoriuose. Senos įkamšos demontavimas, naujos įrengimas. Visos naudojamos medžiagos turi būti įskaičiuotos į paslaugų įkainį. | DN250 | vnt | 1
96.8 | Sandrinimo medžiagos keitimas armatūroje, kompensatoriuose. Senos įkamšos demontavimas, naujos įrengimas. Visos naudojamos medžiagos turi būti įskaičiuotos į paslaugų įkainį. | DN300 | vnt | 1
96.9 | Sandrinimo medžiagos keitimas armatūroje, kompensatoriuose. Senos įkamšos demontavimas, naujos įrengimas. Visos naudojamos medžiagos turi būti įskaičiuotos į paslaugų įkainį. | DN350 | vnt | 1
96.10 | Sandrinimo medžiagos keitimas armatūroje, kompensatoriuose. Senos įkamšos demontavimas, naujos įrengimas. Visos naudojamos medžiagos turi būti įskaičiuotos į paslaugų įkainį. | DN400 | vnt | 1
96.11 | Sandrinimo medžiagos keitimas armatūroje, kompensatoriuose. Senos įkamšos demontavimas, naujos įrengimas. Visos naudojamos medžiagos turi būti įskaičiuotos į paslaugų įkainį. | DN500 | vnt | 1
96.12 | Sandrinimo medžiagos keitimas armatūroje, kompensatoriuose. Senos įkamšos demontavimas, naujos įrengimas. Visos naudojamos medžiagos turi būti įskaičiuotos į paslaugų įkainį. | DN600 | vnt | 1
96.13 | Sandrinimo medžiagos keitimas armatūroje, kompensatoriuose. Senos įkamšos demontavimas, naujos įrengimas. Visos naudojamos medžiagos turi būti įskaičiuotos į paslaugų įkainį. | DN700 | vnt | 1
96.14 | Sandrinimo medžiagos keitimas armatūroje, kompensatoriuose. Senos įkamšos demontavimas, naujos įrengimas. Visos naudojamos medžiagos turi būti įskaičiuotos į paslaugų įkainį. | DN800 | vnt | 1
96.15 | Sandrinimo medžiagos keitimas armatūroje, kompensatoriuose. Senos įkamšos demontavimas, naujos įrengimas. Visos naudojamos medžiagos turi būti įskaičiuotos į paslaugų įkainį. | DN900 | vnt | 1
96.16 | Sandrinimo medžiagos keitimas armatūroje, kompensatoriuose. Senos įkamšos demontavimas, naujos įrengimas. Visos naudojamos medžiagos turi būti įskaičiuotos į paslaugų įkainį. | DN1000 | vnt | 1
96.17 | Sandrinimo medžiagos keitimas armatūroje, kompensatoriuose. Senos įkamšos demontavimas, naujos įrengimas. Visos naudojamos medžiagos turi būti įskaičiuotos į paslaugų įkainį. | DN1200 | vnt | 1
Pastabos:
1.Tik demontavimui koef. 0,3 nuo pakeitimo.
2.Tik montavimui koef. 0,7 nuo pakeitimo.
3.Ten, kur tinka pagal kontekstą, vienaskaitos linksniai taip pat reiškia daugiskaitos linksnius.