## Lapas1
Pirkimas: Vienkartinės medicininės priemonės
TECHNINĖ SPECIFIKACIJA
Parametro numeris | Pavadinimas | Mato vnt. | Kiekis | Rinkos dalyvio pasiūlymai/pastabos
1 | Akmenų šalinimo krepšelis | vnt | 60
1.1 | Dydis 1,7 Fr (tinkamas lanksčiam ureteroskopui su 1,2 mm darbinio kanalo skersmeniu)
1.2 | Darbinis ilgis 115cm –120cm
1.3 | Krepšelio (kilpos) maksimalus atsidarymo skersmuo 11 mm (± 0,5 mm)
1.4 | Konstrukcija ne mažiau 4 nitinolinių vielų, užtikrinančių stabilų akmens suėmimą ir ištraukimą
1.5 | Rankenėlė ergonomiška, su mechanizmu krepšelio atidarymui ir uždarymui
1.6 | Suderinamumas su lanksčiais ureteroskopais
1.7 | Naudojamas akmenų šalinimui iš viršutinių šlapimtakių ir inkstų taurelių
1.8 | Sterilus, vienkartinis
1.9 | Pakuotė individuali, su gamintojo žymėjimu ir galiojimo data
2 | Gręžimo angalių borai | vnt | 100
2.1 | Darbinė dalis apvali, su skersinėmis įpjovomis.
2.2 | Jungiamosios dalies diametras 2,35 mm (± 0,5 mm)
2.3 | Boro darbinės dalies diametras nuo 0,8 mm iki 6 mm - 7 mm ne mažiau 10 dydžių
2.4 | Koto ilgis ne trumpesnis nei 70 mm
3 | Elektrodai | pakuotės | 1000
3.1 | Elektrodų konstrukcija skirta saugiam elektros srovės impulso perdavimui
3.2 | Elektrodai skirti ,,VitalStim'' aparatui pasižymi maža varža ir yra specialiai sukurti procedūros metu išlaikyti srovės kokybę
3.3 | Pasižymi maža varža ir procedūros metu išlaiko srovės kokybę
3.4 | Medžiagos, kurias galima ištempti ir suformuoti pagal nelygų veido/kaklo paviršių
3.5 | Priklijuotas elektrodas tempiasi ir juda kartu su odos paviršiumi, nepalikdamas tarpelių
3.6 | Priklijuojant ir nuklijuojant elektrodus nedirgina odos
3.7 | Dydis Large
3.8 | Pakuotėje ne mažiau 4 porų elektrodų ir 2 odos paruošimo servetėlių
4 | Ekstrinio kraujavimo stabdymo iš stemplės varikozių rinkiniai | vnt | 20
4.1 | Vienkartinis. Sterili pakuotė. Be latekso. Tinkamas endoskopui, kurio darbinio kanalo skersmuo 2,8 mm. Permatomas cilindras su ne mažiau kaip 7 (septyniom), jau uždėtom, varikozinių veninių mazgų užspaudimo gumytėm
4.2 | Be latekso
4.3 | Tinkamas endoskopui, kurio darbinio kanalo skersmuo 2,8 mm.
4.4 | Permatomas cilindras su ne mažiau kaip 7 jau uždėtom, varikozinių veninių mazgų užspaudimo gumytėm
4.5 | Ant cilindro natūralios spalvos gumytė, įspėjanti operatorių, kai lieka tik viena gumytė. Konstrukcija, įgalinanti visus ligavimo žiedus uždėti neištraukiant endoskopo
4.6 | Uždėjus ligatūrą, girdimas aiškus garsinis „trakštelėjimas“ (Click)
4.7 | Komplekte: ergonominė rankena, besitvirtinanti prie endoskopo; uždėjimo kateteris; cilindras su gumytėmis; praplovimo kateteris, kuris tvirtinamas prie rankenos
5 | Endoskopinis pigmentinės suspensijos rinkinys | vnt | 30
5.1 | Skirtas žymėjimui (endopigmentacijai) storojoje žarnoje.
5.2 | Suspensiją sudaro itin smulkių dalelių išgryninta anglis, vanduo, polisorbas 80, glicerolis, simetikonas, benzilo alkoholis.
5.3 | Žarnos pogleivyje padarytos žymės turi būti ryškios, išliekančios ne mažiau 36 mėnesių.
5.4 | Paruošta naudojimui švirkšte po 5 ml (± 1 ml)
5.5 | Suspensija sterili, nepirogeniška, biosuderinama.
6 | Priemonės prie maceratoriaus VORTEX
6.1 | Basonai | vnt | 1400
6.1.1 | Vienkartinis, pagamintas iš celiuliozės, medžiagos tinkamos naudojimui medicinos įstaigose
6.1.2 | Ilgis 350 mm (±5mm), plotis 280 mm (±5mm), aukštis 100 mm (±5mm)
6.1.3 | Atsparumas skysčiams ne mažiau 4 val
6.1.4 | Atsparumas temperatūrai 40°C (±5°C)
6.1.5 | Talpa 2l (±25ml)
6.2 | Antelė (basonas vyriškas) | vnt | 7000
6.2.1 | Vienkartinis, pagamintas iš celiuliozės, medžiagos tinkamos naudojimui medicinos įstaigose
6.2.2 | Ilgis 195 mm (±5mm), plotis 115 mm (±5mm), aukštis 130 mm (±5mm)
6.2.3 | Atsparumas skysčiams ne mažiau 4 val.
6.2.4 | Atsparumas temperatūrai 40°C (±5°C)
6.2.5 | Talpa 900 ml (±25ml)
6.3 | Inksto formos indas | vnt | 10000
6.3.1 | Vienkartinis, pagamintas iš celiuliozės, medžiagos tinkamos naudojimui medicinos įstaigose
6.3.2 | Ilgis 235 mm (±5mm) , plotis 135 mm (±5mm), aukštis 50 mm (±5mm)
6.3.3 | Atsparumas skysčiams ne mažiau 3,5 val.
6.3.4 | Atsparumas temperatūrai 40°C (±5°C)
6.3.5 | Talpa 700 ml (±25ml)
6.4 | Prausimo indas | vnt | 2000
6.4.1 | Vienkartinis, pagamintas iš celiuliozės, medžiagos tinkamos naudojimui medicinos įstaigose
6.4.2 | Indas ištestuotas ir tinkamas naudoti su siūlomu maceratoriumi
6.4.3 | Ilgis ne mažiau 330 mm, plotis ne mažiau 260 mm, aukštis ne mažiau 100 mm; paklaida ±5mm
6.4.4 | Atsparumas skysčiams ne mažiau 3,5 val.
6.4.5 | Atsparumas temperatūrai ne mažiau 40°C (±5°C)
6.4.6 | Talpa ne mažiau 4000ml (±25ml)
6.5 | Antibakterinis dezinfekcinis skystis | Fasuotė/Bakelis | 5
6.5.1 | Skystis koncentruotas 2-5 l fasuotė
6.5.2 | Skirtas naikinti nemalonų kvapą maceratoriaus kameroje
6.6 | Plokščias basonas | vnt | 1000
6.6.1 | Vienkartinis, pagamintas iš celiuliozės, medžiagos tinkamos naudojimui medicinos įstaigose
6.6.2 | Ilgis 380 mm (±5mm), plotis 305 mm (±5mm), aukštis 100 mm (±5mm)
6.6.3 | Atsparumas skysčiams ne mažiau 4 val.
6.6.4 | Atsparumas temperatūrai 40°C (±5°C)
6.6.5 | Talpa 1500ml (±20ml)
6.7 | Bendrojo naudojimo dubuo | vnt | 1000
6.7.1 | Vienkartinis, pagamintas iš celiuliozės, medžiagos tinkamos naudojimui medicinos įstaigose
6.7.2 | Indas ištestuotas ir tinkamas naudoti su siūlomu maceratoriumi
6.7.3 | Atsparumas skysčiams ne mažiau 3,5 val.
6.7.4 | Talpa ne mažiau 3000 ml (±25ml)
6.8 | Šlapimą modifikuojantys milteliai | maišelis | 100
6.8.1 | Vienkartinio naudojimo
6.8.2 | Vienas maišelis modifikuoja ne mažiau 350 ml skysčio
6.9 | Gilaus basono plastikinis padėklas | vnt | 5
6.9.1 | Daugkartinis basono padėklas, valomas
6.9.2 | Talpa: vienas gilus basonas
6.10 | Plokščio basono plastikinis padėklas | vnt | 5
6.10.1 | Daugkartinis basono padėklas, valomas
6.10.2 | Talpa: vienas plokščias basonas
7 | Higieniniai įklotai į basonus | vnt | 500
7.1 | Vienkartiniai
7.2 | Sugeriančio pado pagalba skystis per keletą minučių virsta geliu
7.3 | Pado sugeriamumas ne mažesnis nei 450ml
7.4 | Higieninis įdėklas turi užtraukimo virveles arba lygiavertę įdėklo uždarymo/užtraukimo sistemą
8 | Vėmimo maišeliai | vnt | 10000
8.1 | Maišelio viduje esantis įdėklas sugeria skystį ne mažiau 600ml
8.2 | Sugeriančio įdėklo pagalba skystis virsta geliu
8.3 | Dydis ne mažiau 25 cm x 25 cm
8.2 | Vėmimo maišelių laikikliai | vnt | 30
8.2.1 | Daugkartinio naudojimo. Pagaminti iš medžiagos tinkamos sterilizavimui, atsparios dezinfekcinėm medžiagom
9 | Ligonių valymo pirštinės sausos | vnt | 50000
9.1 | Su muilu, tinkamos naudoti sudrėkinus
9.2 | Pagamintos iš neaustinės medžiagos (išorinėje pusėje), kuri yra impregnuota sauso muilo juostelėmis ir polietilenu (vidinėje pusėje)
9.3 | Užapvalintos formos, pirštinės kraštai patikimai užlydyti.
9.4 | Pakuotėse ne mažiau kaip po 20 vnt.
10 | Fluoresceino testų juostelės | vnt | 800
10.1 | Testų juostelės skirtos akies ragenos epitelio pralaidumo diagnostikai, ragenos pažeidimams diagnozuoti, priekiniam akies segmentui dažyti
10.2 | Kiekviena juostelė individualiame steriliame įpakavime
11 | Spirometro kandiklis | vnt | 3000
11.1 | Išmatavimai: 140mm x 38mm x 25mm (±2mm)
11.2 | Bakterijos filtro membrana turi būti sumontuota viduje
11.3 | Pagaminta iš polietileno (PE) arba lygiavertės medžiagos
11.4 | Vienkartinis, nesterilus
11.5 | Tinkamas naudoti su ligoninėje turimais spirometrais Easy On PC, arba lygiaverčių savybių įrangai teikiamai Ligoninei panaudai.
12 | Kandiklis su guma | vnt. | 200
12.1 | Vienkartinis
12.2 | Turi sparnelius fiksuojančiai gumytei užkabinti
12.3 | Kandiklio vidinio diametro aukštis 21mm (±1mm), plotis 26mm (±1mm)
13 | Turbina su kandikliu spirometrijai | vnt. | 1000
13.1 | Tinka MIR gamintojo Spirolab spirometrui
14 | Šaldymo paklodės | vnt | 100
14.1 | Skirtos pacientų vėsinimui
14.2 | Išmatavimai ne mažiau 63cm (±1cm) x 162cm (±1cm)
14.3 | Galima naudoti virš paciento arba po juo
14.4 | Nereikia papildomų dengiamųjų paklodžių
14.5 | Temperatūra paskirstoma tolygiai
14.6 | Savaime užsidarančios jungtys
14.7 | Tinkamos naudoti su Blaketrol III aparatu
15 | Antklodės pacientų šildymui | vnt. | 600
15.1 | Vienkartinės
15.2 | Skirta suaugusiems, pilno kūno, tiesiama ant viršaus
15.3 | Su specialia išpjova kaklo/galvos sričiai
15.4 | Pučiamas šiltas oras laisvai pasiskirsto po antklodę ir pro specialų sluoksnį tolygiai tiekiamas per visą antklodės plotą nesukeldamas bangavimo ir slydimo nuo paciento
15.5 | Antklodės viršutinis sluoksnis turi spalviškai skirtis nuo apatinio
15.6 | Su lipnia juostele šonuose papildomam tvirtinimui
15.7 | Išmatavimai 2250mm (±20mm) x 1350mm (±20mm)
15.8 | Naudojama su turimu šildomą orą pučiančiu aparatu ,,Mistral Air"
16 | Vandens gaudyklės anestezijos aparatui | vnt | 30
16.1 | Skirtos pašalinti vandeniui CO2 matavimo modulyje
16.2 | Vandens gaudyklės anestezijos aparatui "Maquet Getinge", arba lygiaverčių savybių įrangos teikiamos Ligoninei panaudai
17 | Absorbento filtrai anestezijos aparatui | vnt. | 40
17.1 | Absorbento filtrai skirti sugerti drėgmei absorberinėje
17.2 | Absorbento filtrai anestezijos aparatui "Maquet Getinge", arba lygiaverčių savybių įrangos teikiamos Ligoninei panaudai
18 | Pravedėjas | vnt. | 30
18.1 | Skirtas apsunkintai intubacijai
18.2 | Lanksčiu galiuku, kurio lenkimas valdomas specialiomis auselėmis, integruotomis bužo sienelėje
18.3 | Atraumatinis pravedėjo galas, apsaugantis kvėpavimo takus nuo pažeidimų
18.4 | Distalinė pravedėjo dalis dengta fosforu
18.5 | Graduotas ne rečiau kaip kas 1cm, skaitmeninis gradavimas ne rečiau kaip kas 5cm
18.6 | Pravedėjo ilgis 65cm (±2cm)
18.7 | Be latekso, spakuoti po 1vnt.
19 | Kompiuterinės tomografijos sistemai skirto kontrasto injektoriaus priedai
19.1 | Kompiuterinės tomografijos sistemai skirto kontrasto injektoriaus priedai
19.1.1 | Kompiuterinės tomografijos kontrastinio tirpalo injektoriui skirta kontrastinės talpos jungtis injekcijos linijoms prijungti | vnt | 200
19.1.2 | Naudojimo trukmė ne mažiau 24 val.
19.2 | Kompiuterinės tomografijos kontrastinio tirpalo injektoriaus injekcijos linijų dienos rinkinys | vnt. | 250
19.2.1 | Vienkartinis
19.2.2 | Rinkinį sudaro dvi linijos kontrastiniam tirpalui ir trečia linija fiziologiniam tirpalui
19.2.3 | Linijos turi būti sujungtos T formos jungikliu
19.2.4 | Turi būti suderinama su siūloma kontrastinės talpos jungtimi ir injektoriaus kasete
19.3 | Kompiuterinės tomografijos kontrastinio tirpalo injektoriaus paciento injektoriaus kasetės ir linijos rinkinys | vnt. | 500
19.3.1 | Vienkartinis
19.3.2 | Paciento linijos ilgis ne mažiau 150 cm.
19.3.3 | Be latekso
19.3.4 | Visos šioje pirkimo dalyje siūlomos priemonės turi būti suderinamos su kontrastinio tirpalo injektoriumi CT Expres
20 | Didelės tėkmės priemonės taikant DPV su drėkintuvu
20.1 | Didelės tėkmės priemonės taikant DPV su drėkintuvu | vnt. | 200
20.1.1 | Vienkartinis kvėpavimo kontūras didelės tėkmės deguonies terapijai su drėkinimo indu tinkantis vaikams ir suaugusiems
20.1.2 | Kliniškai švarus
20.1.3 | Suderinamumas su didelės tėkmės deguonies terapijos aparatu HFO-1 arba lygiaverčių savybių įranga teikiama Ligoninei panaudai
20.1.4 | Tinkamas naudoti vienam pacientui ne mažiau 7 parų
20.1.5 | Be latekso, ftalatų ir bisfenolio sudėtyje
20.1.6 | Su kaitinimo laidu
20.1.7 | Kvėpavimo kontūro atšakos ilgis ne trumpesnis kaip 200 cm
20.1.8 | Kvėpavimo kontūro tūris (be rezervuaro) ne daugiau kaip 800 ml
20.1.9 | Drėkinimo/vandens rezervuaras su įmontuota vandens paėmimo žarnele su plastikine adata
20.1.10 | Drėkinimo/vandens rezervuaro tūris ne mažesnis kaip 500 ml
20.1.11 | Kvėpavimo kontūro elastingumas ne daugiau kaip 0,4 ml/cm H2O
20.1.12 | Pasipriešinimas esant tėkmei 30 l/min ne daugiau kaip 0,003 cm H2O/L/min
20.1.13 | Komplektuojamas su oro filtru deguonies terapijos aparatui
20.1.14 | Tinkantis LifeMed aparatams arba lygiaverčių savybių įrangai teikiamai Ligoninei panaudai*
20.2 | Vienkartinė nosinė kaniulė didelės tėkmės deguonies terapijai | vnt | 200
20.2.1 | Suaugusiems
20.2.2 | Kliniškai švari
20.2.3 | Suderinama su didelės tėkmės deguonies terapijos aparatu HFO-1 arba lygiaverčių savybių įranga teikiama Ligoninei panaudai
20.2.4 | Tinkama naudoti vienam pacientui ne mažiau 7 parų
20.2.5 | Be latekso, ftalatų ir bisfenolio sudėtyje
20.2.6 | Nosies kaniulės pajungimo kontūro ilgis 30 cm (± 2 cm)
20.2.7 | Tinkantis LifeMed aparatams arba lygiaverčių savybių įrangai teikiamai Ligoninei panaudai
21 | Kvėpavimo kontūrai | vnt | 100
21.1 | Kvėpavimo kontūrai CPAP sistemai. Vienkartinio naudojimo
21.2 | Vamzdelis ne mažiau 54 cm ilgio , jungtys F22/F22
21.3 | Vamzdelis ne mažiau 120 cm ilgio, jungtys F22/M7,4
21.4 | Generatoriaus slėgio matavimo vamzdelis ne mažiau 160 cm
21.5 | Drėgmės rinktuvas, termometras
22 | Infuzinė sistema
22.1 | Infuzinė sistema | vnt | 600
22.1.1 | Skirta prijungti prie manometro
22.1.2 | Sterili, vienkartinė infuzinė sistema
22.1.3 | Be latekso, be DEHP
22.1.4 | ISO plastikinė adata
22.1.5 | Ilgis 150 cm ( ±1 cm)
22.1.6 | Rutulinis dozatorius 20 lašų - 1ml
22.1.7 | Papildoma oro anga su antibakteriniu filtru, 15 ym dalelių filtras
22.1.8 | Sistema atlaiko spaudimą iki 2 bar., vamzdelio kietumas 77 (±1) shore
22.1.9 | Blister pakuotė, trišakis kranelis, papildoma atšaka manometrui. Atšakos ilgis 80cm (±1cm)
22.2 | Manometro skalė | vnt | 10
22.2.1 | Gradacija nuo +35cm iki -15 cm, daugkartinio naudojimo, atspari lūžiams.
23 | Sistema infuzinė vienkartinė | vnt | 2000
23.1 | Lašinės sistemos linijos skirtos Volumed PVP7000 chroma tūrinei pompai arba lygiaverčių savybių įrangos teikiamos Ligoninei panaudai
24 | Proksimalinis srauto matuoklis | vnt | 500
24.1 | Naudojamas su Bellavista 1000 DPV aparatu arba lygiaverčių savybių įranga teikiama Ligoninei panaudai
24.2 | Skirtas naudoti: suaugusiems, vaikams. ≥ 6 kg kūno svorio
24.3 | Vienkartinio naudojimo su dviem plastikiniais PVC vamzdeliais (Be latekso, DEHP ir ftalatų)
24.4 | Įpūtimo tūris: ne siauresnės ribos kaip 40–2500 ml
24.5 | Negyvoji zona 10,3 mL (±0,2ml)
24.6 | Srauto greitis ne mažiau 200L/min
24.7 | Pajungimas į prietaisą: 22M/15F
24.8 | Pajungimas prie paciento: 15M
24.9 | Vamzdelių ilgis: ne mažiau 190 cm
24.10 | Komplekte: kalibravimo priedėlis 22F/15M su paciento kontūro uždarymo (užkimšimo) jungtimi.
25 | Indas šlapimui | vnt | 40000
25.1 | 150ml - 200ml su užsukamu dangteliu
25.2 | Sterilus
25.3 | Etiketė paciento duomenims užrašyti
26 | Rinkinys epidiūrinei anestezijai | vnt | 6000
26.1 | Sterilus
26.2 | Rinkinio sudėtis: Touhy tipo arba lygiaverčio tipo adata 18G 80mm (±2mm)
26.3 | Kateteris iš poliamido, su sujungikliu „click“ tipo
26.4 | Graduotas, su užapvalintu, atrauminiu galu, su šoninėmis skylutėmis
26.5 | Rentgenokontrastinis
26.6 | Su nukreipėju
26.7 | Kateterio sujungiklis
26.8 | Be latekso komponentų
26.9 | 10ml (±2ml) LOR švirkštas
26.10 | Antibakterinis filtras; filtro porų dydis 0,2µm, filtro fiksatorius, atlaiko iki 7 barų slėgį
27 | Kasetė užpildyta CO2 absorbentu | vnt | 500
27.1 | CO2 absorbentu užpildytos kasetės
27.2 | Vienkartinės kasetės po 1kg (±20 g)
27.3 | Užpildytos sferinės formos granulių absorbentu
27.4 | Skirtos GE aparatams Avance CS2
28 | Adata spinalinė | vnt | 3000
28.1 | G27 Quinke tipo
28.2 | 0,40mm -0,45mm x 88mm - 90mm su introduseriu (pravedėju)
28.3 | Neturinčios latekso komponentų. Sterilios, vienkartinės
28.4 | Skaidria elipsės formos jungtimi su smaigalio nuopjovos žymekliu
28.5 | Prizmės formos likvoro indikatorius, matomas visose adatos jungties plokštumose
29 | Adata spinalinė | vnt | 300
29.1 | G27 Quinke tipo
29.2 | 0,45mm - 0,5mm x 120mm (±2mm) su introduseriu (pravedėju)
29.3 | Neturinčios latekso komponentų. Sterilios, vienkartinės
29.4 | Skaidria elipsės formos jungtimi su smaigalio nuopjovos žymekliu
29.5 | Prizmės formos likvoro indikatorius, matomas visose adatos jungties plokštumose
30 | Adatos spinalinės | vnt | 1200
30.1 | 22G 0,7mm x 120mm (±2mm)
30.2 | Sterilios, vienkartinės
30.3 | Skaidria elipsės ar lygiavertės formos jungtimi su smaigalio nuopjova
30.4 | Prizmės ar lygiavertės formos likvoro indikatorius gerai matomas
31 | Punkcinės adatos | vnt | 50
31.1 | Vienkartinė, sterili, Renodrain tipo
31.2 | Rentgenokontrastinė
31.3 | Dydis 18G 40mm x 90 mm (±2mm)
31.4 | 2-jų dalių kaniulės galas matomas ultragasu
32 | Arterinio kraujo paėmimo sistema su adata | vnt | 35000
32.1 | Savaime užsipildantys, su sausu heparinu, orą išstumiančiu kamšteliu
32.2 | Elektrolitų matavimas (K, Na, Ca)
32.3 | Subalansuoto heparino kiekis ne mažiau 60 IU
32.4 | Adatos ilgis 22 - 26 mm. Be silikono.
32.5 | Švirkšto tūris ne mažiau 1 ml
32.6 | Saugi adata su integruotu saugiu adatos nuėmimo įtaisu
33 | Zondas enterinio maitinimo | vnt | 200
33.1 | CH10
33.2 | Ilgis ne trumpesnis nei 105 cm
33.3 | Su stiletu ir svareliu gale
33.4 | Poliuretaniniai arba tefloniniai, be DEPH
33.5 | Universalus konektorius enterinei sistemai
34 | Zondas nazoduodeninis | vnt | 400
34.1 | CH12
34.2 | Pagamintas iš poliuretano ar lygiavertės medžiagos
34.3 | Ilgis 120cm (±2cm), turi būti stiletas, svarmuo zondo gale įvedimui
34.4 | Su stiletu ir svareliu zondo gale
35 | Šeiveriai/borai skirti aparato“Vimex“ artroskopinei šeiverio rankenai | vnt | 600
35.1 | Darbinis ilgis 130mm (± 5mm)
35.2 | Vienkartiniai, supakuoti ne daugiau kaip po 5 vnt
35.3 | Tiesūs
35.4 | Ne mažiau 5 skirtingų tipų
35.5 | Galimybė rinktis iš diametrų 3,5mm, 4,5mm, 5,5mm
35.6 | Spalvinis žymėjimas
36 | Vienkartinių priemonių rinkinys centrinės venos punkcijai | vnt | 3000
36.1 | Chirurginis chalatas L dydžio - ne mažiau 1vnt.
36.2 | Medicininė kaukė trijų sluoksnių II tipo - ne mažiau 1vnt.
36.3 | Medicininė kepuraitė (šarlotė) - ne mažiau 1vnt.
36.4 | Chirurginės pirštinės 8 dydžio - ne mažiau 1 pora
36.5 | Švirkštas trijų dalių 20ml - ne mažiau 1vnt.
36.6 | Švirkštas trijų dalių 10ml - ne mažiau 1vnt.
36.7 | Adata vienkartinė 1,2mm x 40mm - ne mažiau 2vnt.
36.8 | Skalpelis vienkartinis su apsauga 11dydis - ne mažiau 1vnt.
36.9 | Servetėlės marlinės ne mažiau 17 siūlų, 8 sluoksnių 7,5cm x7,5cm (±0,5cm) – ne mažiau 8vnt.
36.10 | Pleistras neaustinės medžiagos su sugertuku 5cm x 7,2 cm (± 0,5cm) - ne mažiau 1 vnt.
36.11 | Apklotas 90cm x 75cm (±2cm), ne mažiau 2 sluoksnių, vienas iš polietileno vandeniui atsparus, antras sluoksnis iš neaustinės ar lygiavertės medžiagos - ne mažiau 1vnt.
36.12 | Apklotas 2cm x 75cm x 45cm (±2cm) su lipniomis U formos angomis ne mažiau 6cm x 10cm, ne mažiau 2 sluoksnių, vienas sluoksnis iš polietileno vandeniui atsparus, antras sluoksnis iš neaustinės ar lygiavertės medžiagos, bei Webster arba Mayo Hegar metalinis adatų laikiklis – tiesus 13cm (±1cm)
36.13 | Metalinis adatų laikiklis - tiesus 13cm (±1cm) - ne mažiau 1vnt. Viskas supakuota į sterilų paketą
36.14 | Priemonės supakuotos viename steriliame įpakavime
37 | Infuzijos rinkinys | vnt | 800
37.1 | Infuzijos sistema skirta naudoti su infuzijų siurbliu“Aitecs 3017“, arba lygiaverčių savybių įranga teikiama Ligoninei panaudai.
37.2 | Lašų kamera (universalus kaištis, filtras su apsauginiu dangteliu, 15 arba 20 lašų/ml kamera, 15mcm skysčio filtras)
37.3 | Linija pagaminta iš PVC ar lygiavertės medžiagos be DEHP
37.4 | Laisvo tekėjimo apsauga
37.5 | Vyriška jungtis su apsauginiu dangteliu
37.6 | Ritininis spaustukas
37.7 | Infuzijos ilgis 266cm (± 5cm)
37.8 | Nuorinimo tūris 21ml (± 2ml)
37.9 | Netinkamas naudoti antrinėms infuzijoms
37.10 | Netinka naudoti su krauju ar kraujo komponentais
38 | Kontūras | vnt | 400
38.1 | Kontūras, tinkamas didelės tėkmės priemonėms prie DPV modulio Evita V800/V600, arba lygiaverčių savybių aparatu teikiamu Ligoninei panaudai.
38.2 | Kontūras vienos atšakos su dvigubo kaitinimo sistema
38.3 | Kontūre privalo būti du spiraliniai besikryžiuojantys kaitinimo laidai
38.4 | Turi turėti Microcell technologiją arba lygiaverčio tipo
38.5 | Vienkartiniai kliniškai švarūs, be latekso
38.6 | Skirti tiekti srovei iki 60l/min
38.7 | Suspaudžiamas tūris 1 l (± 10ml)
38.8 | Esant 30l/min tėkmei, pasipriešinimas įkvėpime - 0,85 cmH2O ( ±0,07 cmH2O)
38.9 | Kvėpimo kontūro ilgis 150cm (± 5cm)
38.10 | Kontūro vidinis diametras 14mm (± 1mm)
38.11 | Vandens rezervuaras su automatiniu vandens paėmimu, su dvigubu plūdiniu apsauginiu mechanizmu, palaikantis nuolatinę drėgmę ir automatiškai prisipildantis su automatiškai užsidarančiu vožtuvu
38.12 | Su atžyma įpilamo vandens kiekiui
38.13 | Įmontuota vandens paėmimo žarnelė su plastikine adata, žarnelės ilgis 50cm-60cm
38.14 | Su 2 atvadais 22mm (± 0,5mm) diametro kontūro prijungimui ir prie DPVsu didelės tėkmės moduliu
38.15 | Rinkinys naudojamas vienam pacientui ne daugiau 14 dienų
39 | Priemonės aparatui ,,Avance CS2''
39.1 | Priemonės aparatui ,,Avance CS2'' | vnt. | 200
39.1.1 | Vandens ,,gaudyklės''
39.2 | Priemonės aparatui ,,Avance CS2'' | vnt. | 5
39.2.1 | Įkvėpimo ir iškvėpimo tėkmės jutikliai
40 | Operacinio lauko plėvelė | vnt. | 200
40.1 | Sterili, lipni, antibakterinė incizinė plėvelė, dengta jodo turinčia veikliąja medžiaga
40.2 | Elastinga, prisitaikanti prie įvairių kūno linijų
40.2 | Dydis ne mažiau 45 cm x 60 cm
41 | Troakarų kepurėlės | vnt. | 40
41.1 | Tinkamos ligoninės turimiems firmos „Karl Storz“ trokarams
41.2 | Dydžiai nuo 5,5mm iki 13mm (± 0,5mm) bus perkami pagal poreikį pasirinktinai užsakymo metu
42 | Gaubteliai akims | vnt. | 800
42.1 | Plastiniai
42.2 | Vienkartiniai, sterilūs
42.3 | Skirti akies uždengimui po operacijos
42.4 | Skaidrūs
42.5 | Su angomis korpuse
42.6 | Supakuota ne daugiau nei po 1vnt.
43 | Paketų folija | vnt. | 6
43.1 | Paketų folija klojama į parafino išpilstymo padėklus
43.2 | Turi būti atspari 80-90⁰C temperatūrai
43.3 | Rulono plotis 65cm ( ±3cm), ilgis - ne mažiau 1000 m
44 | Gydomojo purvo maišeliai | vnt | 1500
44.1 | Dydis ne mažiau 30 cm x 40 cm
44.2 | Naudojami mažinant nugaros ir sąnarių skausmus, raumenų įtampą, gerinant kraujotaką
45 | Klijų nuėmėjas | vnt. | 8
45.1 | Valiklis be acetono, gali būti naudojamas žmonėms, turintiems jautrią odą (nedirginantis odos).
45.2 | Sudėtyje nėra toksiškų medžiagų
45.3 | Gerai tirpsta vandenyje, nelakus
45.4 | Kiekis pakuotėje 400ml-500 ml
46 | Enfit tipo švirkštas enterinei mitybai | vnt. | 10000
46.1 | 50ml - 60 ml
46.2 | Vienkartiniai
47 | Kateteriai intraveniniai saugūs | vnt. | 50000
47.1 | Steriliūs, pagaminti iš poliuretano ar lygiavertės medžiagos
47.2 | Papildoma anga injekcijoms
47.3 | Turi turėti vožtuvą
47.4 | Trijų krypčių adatos ašmenys, konusinis ir užapvalintas kateterio galas
47.5 | Kateteris į sparnelius turi būti įpresuotas, o ne įklijuotas
47.6 | Silikonizuotas arba silikonizuotu galu
47.7 | Su 3-4 rentgeno kontrastinėmis juostelėmis
47.8 | Saugumo sistema turi aktyvuotis savaime, ištraukus adatą, adatkotį apgaubiant metaline arba plastikine kabute
47.9 | 18G, 20G, 22G ir 24G (pasirinktinai užsakymo metu)
48 | Tracheostominė nosytė | vnt | 10000
48.1 | Kliniškai švari
48.2 | Vienkartinė
48.3 | Neturi alerginių savybių (be latekso)
48.4 | Su šilumos ir drėgmės palaikymu
48.5 | Turi angą su dangteliu atsiurbimams iš tracheostomos
48.6 | Jungtis prie tracheostominio vamzdelio 15F
48.7 | Šarnyrinė jungtis deguonies vamzdeliui pajungti (sukasi 180⁰ kampu)
48.8 | Komplekte ne mažiau 1,80 m ilgio deguonies vamzdelis (ne lygiasienis, su specialiu vidiniu profiliu)
48.9 | Supakuota ne daugiau po 1vnt.
48.10 | Tūris – ne mažiau kaip 17 ml
48.11 | Pasipriešinimas – ne daugiau kaip 0,3cm H2O (esant 30l/min oro srautui) ir ne daugiau kaip 0,6cm H2O (esant 60l/min)
48.12 | Drėgmės gražinimas – ne mažiau kaip 26,0 mg H2O/l (VT 500ml)
49 | Zondai skrandžio | vnt | 600
49.1 | Poliuretaniniai arba PVC (vinilo polichlorido)
49.2 | Skaidrūs
49.3 | Su rentgenokontrastine linija, uždaru galu
49.4 | Be DEHP
49.5 | Ilgis 90cm (±10cm)
49.6 | CH12
50 | Zondai skrandžio | vnt | 600
50.1 | CH20
50.2 | Poliuretaniniai arba PVC (vinilo polichlorido)
50.3 | Skaidrūs
50.4 | Su rentgenokontrastine linija, uždaru galu
50.5 | Be DEHP
50.6 | Ilgis 90cm (±10cm)
51 | Stentas šlapimtakių | vnt | 1000
51.1 | Dydis Fr.7
51.2 | Sterilus
51.3 | Pagamintas iš alifatinio poliuretano ar lygiavertės medžiagos
51.4 | Abiem užlenktais ir atvirais galais. Šoninės skylutės per visą ilgį
51.5 | Ilgis 26 cm - 28 cm
51.6 | Rinkinyje turi būti nerūdijančio plieno PTFE ar lygiaverte medžiaga dengta styga 150 cm (±5cm) ilgio, su vienu standžiu ir kitu lanksčiu galiuku
51.7 | 40 cm - 45 cm ilgio nustūmėjas
51.8 | Stentas tinkantis stentavimui iki 1 mėnesio
52 | Stentas šlapimtakių | vnt | 600
52.1 | Dydis Fr.6
52.2 | Sterilus
52.3 | Pagamintas iš alifatinio poliuretano arba lygiavertės medžiagos
52.4 | Abiem užlenktais ir atvirais galais. Šoninės skylutės per visą ilgį
52.5 | Ilgis 26 cm - 28 cm
52.6 | Rinkinyje turi būti nerūdyjančio plieno PTFE ar lygiaverte medžiaga dengta styga 150cm (±5cm) ilgio, su vienu standžiu ir kitu lanksčiu galiuku
52.7 | 40 cm - 45 cm ilgio nustūmėjas
52.8 | Stentas tinkantis stentavimui iki 1 mėnesio
53 | Stentas šlapimtakių | vnt | 300
53.1 | Dydis Fr.6
53.2 | Sterilus
53.3 | Pagamintas iš alifatinio poliuretano arba lygiavertės medžiagos
53.4 | Abiem užlenktais ir atvirais galais. Šoninės skylutės per visą ilgį
53.5 | Ilgis 26 cm - 28 cm
53.6 | Rinkinyje turi būti nerūdyjančio plieno PTFE ar lygiaverte medžiaga dengta styga 150cm (±5cm) ilgio, su abiem lanksčiais galiukais
53.7 | 40 cm - 45 cm ilgio nustūmėjas
53.8 | Stentas tinkantis stentavimui iki 6 mėnesių
54 | Enterinio maitinimo zondas į plonąjį žarnyną | vnt | 600
54.1 | Pagamintas iš poliuretano ar lygiavertės medžiagos
54.2 | Sterilus
54.3 | Su rentgeno kontrastine juostele kas 5 cmarba kas 10 cm
54.4 | Ilgis ne mažiau 120 cm
54.5 | Turi būti stiletas, svarmuo zondo gale įvedimui
54.6 | EnFit konektorius enterinei sistemai
54.7 | CH12
55 | Zondas nazogastrinis | vnt | 300
55.1 | Nazogastrinis zondas enterinei mitybai CH14-CH16 (Dydžiai pasirinktinai)
55.2 | Pagamintas iš poliuretano
55.3 | Be DEPH, be PVC
55.4 | Sterilus
55.5 | Su rentgeno kontrastine juostele kas 5 cm arba kas 10 cm
55.6 | Ilgis ne mažiau 100 cm
55.7 | Su stiletu
55.8 | ENFit tipo jungtis prie enterinės sistemos
56 | Rinkinys ginekologinei operacijai | vnt | 600
56.1 | Vienkartinis
56.2 | Rinkinys įpakuotas steriliame įpakavime, su sterilumo kontrolės sistema, t. y. Lipdukas su pakuotės sterilumo ir gamybos duomenimis
56.3 | Lipnios apkloto dalys gerai limpa prie odos, o sulipusios tarpusavyje lengvai atsiskiria, napažeidžiant apkloto. Rinkinio sudėtis:
56.4 | Apklotas instrumentiniam staliukui 150x190 cm (±5cm) – 1 vnt
56.5 | Maišas Mayo tipo staliukui 80x145 cm (±5cm) su absorbuojančiu sluoksniu, dydis 76x85 (±5cm) - 1 vnt
56.6 | Paciento apklotas 275x200 cm (±10cm) su 10x15 cm (±1cm) lipnia anga, su integruotais kojų užvalkalais ir trikampio formos skysčių surinkimo maišu, kuris per vidurį turi tinklelį. Pagamintas iš dviejų sluoksnių medžiagos: viršutinis- pagamintas iš neaustinės medžiagos, sugeria skysčius, apatinis – visiškai nepralaidus, pagamintas iš polietileno plėvelės – 1 vnt
56.7 | Apklotas 90x70 cm (±5cm), pagamintas iš dviejų sluoksnių medžiagos: viršutinis- pagamintas iš neaustinės medžiagos, sugeria skysčius, apatinis – visiškai nepralaidus, pagamintas iš polietileno plėvelės – 1 vnt
56.8 | Padidintos apsaugos chalatas – sutvirtintas priekis ir rankovės, rankovių rankogaliai su plačiu elastiniu mankietu, antistatinis, visos siūlės sujungtos ultragarsu ar kitu lygiaverčiu variantu, nepralaidžios skysčiams. Dydis XL ne trumpesnis nei 140 cm – 1 vnt
56.9 | Padidintos apsaugos chalatas – sutvirtintas priekis ir rankovės, rankovių rankogaliai su plačiu elastiniu mankietu, antistatinis, visos siūlės sujungtos ultragarsu ar kitu lygiaverčiu variantu, nepralaidžios skysčiams. Dydis L ne trumpesnis nei 125 cm – 1 vnt
56.10 | Tupferis apvalus iš marlės, balintos be chloro, ne mažiau 17 siūlų 50x50 mm (±5mm) ne mažiau 3 vnt
56.11 | Servetėlės iš marlės, balintos be chloro, su rentgeno kontrastiniu siūlu, ne mažiau 17 siūlų, ne mažiau 12 sluoksnių 10x10 (±1cm) ne mažiau 20 vnt
56.12 | Indas 10x20x4 cm (±1cm) – 1 vnt
56.13 | Polietileninis apvalkalas medicininių prietaisų laidams 15x250 cm (±1cm) – 1 vnt
56.14 | Servetėlės iš neaustinės medžiagos 40x20 cm (±1cm) – ne mažiau 2 vnt.
57 | Indas šlapimui | vnt | 96000
57.1 | 60 ml (±10ml) su užsukamu dangteliu
57.2 | Sterilus
57.3 | Etiketė paciento duomenims užrašyti
58 | Adapteris nefrostomos kateteriui prijungti | vnt | 1000
58.1 | Adapteris nefrostomos prie kateterio prijungti šlapimo surinkimo maišelį CH8 – CH10
58.2 | Vienkartinis
58.3 | Vienas galas prisisuka prie nefrostominio kateterio galo, kitas prisijungia prie šlapimo surinkimo maišelio.
59 | Yankauer tipo atsiurbimo rinkinys | vnt | 9600
59.1 | Sistema operacinio lauko atsiurbimams Yankauer tipo
59.2 | Jungiamosios grandies ilgis 245 – 300 cm
59.3 | Kaniulės vidinis diametras 8mm (±0,5mm) CH30
60 | Laparoskopinis audinių išėmimo maišelis | vnt | 50
60.1 | Laparoskopinis vienkartinis maišelis, sterilus
60.2 | Supakuotas po vieną
60.3 | Susideda iš lankstaus maišelio, kuris užmautas ant savo formą išlaikančios vielos, kuris palengvina maišelio atidarymą po įvedimo į kūno ertmę ir padeda išlaikyti maišelio atvirą padėtį
60.4 | Be jokios papildomos manipuliacijos
60.5 | Maišelis yra išdėstytas plastikiniame vamzdelyje bet nėra prie jo pritvirtintas, todėl neblokuoja trokaro ir leidžia juo naudotis po maišelio išskleidimo
60.6 | Maišelis gali likti kūno ertmėje ir chirurginės procedūros metu būti pakartotinai uždaromas ir atidaromas užpildant kelis kartus, o procedūrai pasibaigus pašalinamas
60.7 | Dydis 800 ml (±1ml)
60.8 | Tinkantys 10mm trokarui
60.9 | Spalvinė koduotė skirtingiems dydžiams arba maišelio talpa nurodyta ant pakuotės.
61 | Kombinuotas kvėpavimo filtras su drėgmės grąžinimu | vnt | 20000
61.1 | Kliniškai švarūs. Vienkartiniai. Korpusas permatomas skaidrus
61.2 | Elektrostatinis veikimo principas
61.3 | Su šilumos ir drėgmės reguliatoriumi
61.4 | Yra Luer Lock tipo jungtis CO2 matavimui, kurios anga turi fiksuotą dangtelį, t. y. jį atidengus pastarasis lieka pritvirtintas prie filtro korpuso
61.5 | Testuoti su virusais ir bakterijomis nepriklausomoje laboratorijoje pagal tarptautines metodikas 24 val. (pateikti nepriklausomos laboratorijos testavimo protokolus)
61.6 | Efektyvusmas >99,999% (pateikti nepriklausomos laboratorijos testavimo protokolus)
61.7 | Supakuoti ne daugiau kaip po 1 vnt
61.8 | Jungtys 22F/15M-22M/15F
61.9 | Kvėpavimo filtro parametrai: tūris – nemažiau 55 ml pasipriešinimas ne daugiau kaip 1,0 cm H2O (esant 30l/min srautui), drėgmės grąžinimas – ne mažiau kaip 30 mg H2O/l (VT 500ml); minimalus įkvėpimo/iškvėpimo tūris – ne daugiau kaip 200 ml.
62 | Šviesolaidžio rinkinys lazeriui | vnt | 100
62.1 | Skirta venų varikozės gydymui
62.2 | Auksinis apvalkalas kartu su stiklo lydinio antgaliu
62.3 | Vienkartinis, sterilus
62.4 | Ilgis ne mažiau 85 cm
62.5 | Į rinkinį įeina 21G echogeninė įvedimo adata, 4F 10 cm (±0,5cm) introdiuseris/plėtėjas, 45 cm (±1cm) 0,018“ nitinolinė/nerūdijančio plieno viela
62.6 | Šviesos srautas nukreiptas į venos spindį
62.7 | Šviesolaidžio antgalio skersmuo 905