## Sheet1
DARBŲ KIEKIŲ ŽINIARAŠTIS
Sudaryta pagal 2024.04 kainas
Statinių grupė 40 Šakių rajono savivaldybė
Statinys 5 Šakių Varpo mokykla. Visos dienos mokykla
Žiniaraštis 2 Pagrindinės mokyklos aikštės įrengimas
| 2026.03.17 |  | Suma žiniaraščiui EUR
Sąm. | Darbo | Darbų ir išlaidų | Mato | Kiekis | Kaina | EUR
eil. | kodas | aprašymai | vnt |  | Vieneto kaina (įkainiai turi būti nurodomi dviejų skaičių po kablelio tikslumu) | Iš viso
| 1 | Ardymo darbai
1 |  | Šaligatvių iš betoninių plytelių išardymas k9=1.15 | 100m2 | 11.4 |  | 0
2 |  | Statybinių šiukšlių išvežimas 10 km atstumu automobiliais-savivarčiais, pakraunant ekskavatoriais 0,25 m3 talpos kaušais | t | 205.2 |  | 0
3 |  | Transportuojant statybines šiukšles už kiekvieną papildomą kilometrą pridėti | t | 205.2 |  | 0
Iš viso Skyriuje 1 (Eur be PVM) | [5 empty] | 0
| 2 | Aikštės įrengimas
1 |  | II grupės grunto kasimas ir supylimas į krūvas vienakaušiais ekskavatoriais su 0.65 m3 talpos kaušais k9=1.15 | t. m3 | 0.6954 |  | 0
2 |  | Grunto transportavimas 10t autosavivarčiais 1km atstumu, pakraunant 0,65m3 kaušo talpos ekskavatoriumi , kai gruntas II grupės | 100m3 | 6.954 |  | 0
3 |  | Grunto transportavimo sąnaudų pokytis už papildomą 1km atstumą, vežant 10t autosavivarčiais , kai gruntas I-II grupės k2=1.40 | 100m3 | 6.954 |  | 0
4 |  | Grunto kasimas rankiniu būdu k9=1.15 | m3 | 10 |  | 0
5 |  | Apsauginių šalčiui atsparių kelio pagrindo sluoksnių įrengimas, naudojant savaeigius plentvolius , kai pagrindas smėlio, autogreiderio galia 96 kW (130 AG) k9=1.15 | 100m3 | 3.42 |  | 0
6 |  | Betoninių bordiūrų (150x300 mm) įrengimas ant betono pagrindo k9=1.15 | 100m | 0.37 |  | 0
7 |  | Vejų bordiūrų įrengimas k9=1.15 | 100m | 1.35 |  | 0
8 |  | Dolomito skaldos 0/45 pagrindo ar dangos įrengimas, esant mažoms darbų apimtims (storis 20 cm , dvisluoksnis) k9=1.15 | 100m2 | 11.4 |  | 0
9 |  | Šaligatvio pasluoksnio įrengimas ( akmenų atsijos, sluoksnio storis 3 cm) k9=1.15 | 100m2 | 11.4 |  | 0
10 |  | .Betono trinkelių (8cm) įrengimas, užpilant siūles ( dolomito atsijomis fr. 0/2mm) k9=1.15 | 100m2 | 9.8 |  | 0
11 |  | Geltonų (vedimo) betono trinkelių (8cm) įrengimas, užpilant siūles ( dolomito atsijomis fr. 0/2mm) k9=1.15 | 100m2 | 1.6 |  | 0
12 |  | "Plaukiojančio" tipo liukų įrengimas (D400, 40t) | vnt. | 4 |  | 0
13 |  | Asfalto dangos klojimas (mechanizuotai, kai sluoksnio storis 8.00 cm) k9=1.15 | 100m2 | 0.185 |  | 0
Iš viso Skyriuje 2 (Eur be PVM) | [5 empty] | 0
| 3 | Apšvietimo įrengimas
1 |  | Esamų apšvietimo stulpų ir šviestuvų demontavimas | vnt. | 4 |  | 0
2 |  | Apšvietimo atramų ir šviestuvų montavimas (g/b pamatas,apdaila, šviestuvai) | vnt. | 6 |  | 0
Iš viso Skyriuje 3 (Eur be PVM) | [5 empty] | 0
| 4 | Kitos išlaidos
1 |  | Išpildomosios/vykdomosios dokumentacijos parengimas (išpildomosios geodezinės kontrolinės nuotraukos, kadastrinės bylos parengimas) | kompl. | 1,0 |  | 0
Iš viso Skyriuje 4 (Eur be PVM) | [5 empty] | 0
|  | Žiniaraštyje iš viso be PVM |  |  |  | 0
|  | Pridėtinės vertės mokestis % (proc.) * |  |  | 21% | 0
|  | Iš viso žiniaraštyje su PVM |  |  |  | 0
* Formulėje taikomas standartinis PVM mokesčio tarifas, kuris yra 21 %. Jeigu PVM tarifas yra mažesnis arba netaikomas, prašome nurodyti tinkamą PVM tarifą.