## 1POD - variklinės alyvos
ALYVŲ, TEPALŲ IR KITŲ EKSPLOATACINIŲ SKYSČIŲ TECHNINĖ SPECIFIKACIJA IR POREIKIS
Eil. Nr. | Minimalios techninės savybės (arba geresnės) | Pageidaujamos taros talpa | Matavimo Vnt. | Preliminarus kiekis | Produktas (PILDO TIEKĖJAS) Nurodyti konkrečius parametrus
1 | Alyva SAE 5W-30 turbodyzeliniams EURO 5, EURO 6 varikliams su EGR, DPF, SCR išmetimo sistemomis. ACEA E6/E7/E9, Renault RLD-3, MAN M 3677 | 200±10% | Ltr | 1000
2 | Alyva SAE 10W-40 turbodyzeliniams EURO 1/2/3 varikliams. Renault RD-2, API CF | 200±10% | Ltr | 400
3 | Alyva SAE 10W-40 turbodyzeliniams EURO 4, EURO 5 varikliams. Renault RLD-2 ACEA E7 | 200±10% | Ltr | 400
4 | Alyva SAE 10W-40 turbodyzeliniams EURO 5, EURO 6 varikliams. ACEA E6/E7/E9 Renault RLD-3, MAN M 3575 | 200±10% | Ltr | 400
5 | Alyva SAE 5W-30 benzininiams ir dyzeliniams lengvųjų automobilių varikliams ACEA C3 / C4 VW504.00 / 507.00 | 5±10% | Ltr | 200
6 | Alyva SAE 5W-30 benzininiams ir dyzeliniams lengvųjų automobilių varikliams su DPF išmetimo sistemomis ACEA A5 / B5 Ford WSS-M2C913-D | 200±10% | Ltr | 400
1 | Produktas turi būti originalioje gamintojo taroje.
2 | Produktų techninės savybės turi atitikti arba būti geresnės už keliamus reikalavimus.
3 | Produktų pagaminimo data neturi būti senesnė nei 12 mėnesių.
4 | Prekių pristatymo terminas po užsakymo pateikimo negali būti ilgesnis kaip 5 d.d. Prekės pristatomos tiekėjo sąskaita.

## 2POD - hidr. ir transm. alyvos
Eil. Nr. | Minimalios techninės savybės (arba geresnės) | Pageidaujamos taros talpa | Matavimo Vnt. | Preliminarus kiekis | Produktas (PILDO TIEKĖJAS) Nurodyti konkrečius parametrus
1 | Hidrotransmisinė alyva UTTO 10W30 API GL-4, Case MAT 3540 | 200±10% | Ltr | 400
2 | Hidraulinė alyva ISO HVLP VG68 ISO 6743-4, ISO-L-HV, DIN 51524-3 (HVLP) Sperry Vickers I-286-S | 200±10% | Ltr | 1000
3 | Transmisinė alyva 75W90. API Gl-4 / GL-5 | 1±10% | Ltr | 60
4 | Transmisinė alyva 80W90 API GL-5 LS | 20±10% | Ltr | 80
5 | Hidraulinė alyva ISO HVLP VG46 ISO 6743-4, ISO-L-HV, DIN 51524-3 (HVLP) Sperry Vickers I-286-S | 200±10% | Ltr | 5000
6 | Automatinių transmisijų ir vairo stiprintuvų alyva ATF DX III H | 20±10% | Ltr | 60
7 | Transmisinė alyva 85W140 API GL-5 ZF TE-ML 17A 17B 19B 21A | 200±10% | Ltr | 800
1 | Produktas turi būti originalioje gamintojo taroje.
2 | Produktų techninės savybės turi atitikti arba būti geresnės už keliamus reikalavimus.
3 | Produktų pagaminimo data neturi būti senesnė nei 12 mėnesių.
4 | Prekių pristatymo terminas po užsakymo pateikimo negali būti ilgesnis kaip 5 d.d. Prekės pristatomos tiekėjo sąskaita.

## 3POD-spec.pask. tep. ir priemon
Eil. Nr. | Minimalios techninės savybės (arba geresnės) | Pageidaujamos taros talpa | Matavimo Vnt. | Preliminarus kiekis | Produktas (PILDO TIEKĖJAS) Nurodyti konkrečius parametrus
1 | Pusiau sintetinė alyva žoliapjovių, grandininių pjūklų ir kt. mažosios mechanizacijos dvitakčiams varikliams, skirta maišyti su benzinu. API TC, JASO FD, ISO-L-EGD | 1±10% | Ltr | 100
2 | Tepalas NLGI-2 ličio tirštiklio pagrindo su molibdeno disulfido priedais (3%), šarnyrams, slydimo guoliams, įvorėms-lankstams | 0.4±20% | vnt | 200
3 | Tepalas NLGI-2 ličio tirštiklio pagrindo su molibdeno disulfido priedais (3%), šarnyrams, slydimo guoliams, įvorėms-lankstams | 18±20% | kg | 200
4 | Tepalas NLGI-2 pagamintas ličio komplekso tirštiklio pagrindu su EP priedais, važiuoklės šarnyrams, ratų ir kryžminiams guoliams tepti. | 0.4±20% | vnt | 120
5 | Tepalas NLGI-1/2 kalcio sulfonato pagrindo. Slydimo guoliams, įvorėms, lankstams, strėlems. | 0.4±20% | Ltr | 40
6 | Universali tepimo priemonė (apsauganti metalą nuo korozijos ir rūdžių, atpalaiduojanti užrūdijusias detales bei sklaidanti drėgmę, paliekanti tepimo plėvelę) | 0.4±20% | Ltr | 40
7 | Rankinė metalinė pompa konsistenciniam tepalui (tubelėms). | - | vnt | 50
8 | Pompa alyvos statinei (200l) | - | vnt | 2
9 | Akumuliatorinė pompa konsistenciniam tepalui (tubelėmis). Į komplektą turi įeiti 2 vnt akumuliatorių ir pakrovėjas. | - | kmpl | 2
1 | Produktas turi būti originalioje gamintojo taroje.
2 | Produktų techninės savybės turi atitikti arba būti geresnės už keliamus reikalavimus.
3 | Produktų pagaminimo data neturi būti senesnė nei 12 mėnesių.
4 | Prekių pristatymo terminas po užsakymo pateikimo negali būti ilgesnis kaip 5 d.d. Prekės pristatomos tiekėjo sąskaita.

## 4POD - Ekspl. skysčiai
Eil. Nr. | Minimalios techninės savybės (arba geresnės) | Pageidaujamos taros talpa | Matavimo Vnt. | Preliminarus kiekis | Produktas (PILDO TIEKĖJAS) Nurodyti konkrečius parametrus
1 | Stabdžių skystis DOT4 arba lygiavertis | 1±10% | Ltr | 50
2 | Aušinimo skystis G11 Žalias (-35c ir žemiau) | 5±10% | Ltr | 100
3 | Aušinimo skystis G11 Geltonas (-35c ir žemiau) | 5±10% | Ltr | 100
4 | Aušinimo skystis G12 Raudonas (-35c ir žemiau) | 5±10% | Ltr | 100
1 | Produktas turi būti originalioje gamintojo taroje.
2 | Produktų techninės savybės turi atitikti arba būti geresnės už keliamus reikalavimus.
3 | Produktų pagaminimo data neturi būti senesnė nei 12 mėnesių.
4 | Prekių pristatymo terminas po užsakymo pateikimo negali būti ilgesnis kaip 5 d.d. Prekės pristatomos tiekėjo sąskaita.