## Siūlomi įkainiai
Pasiūlymo Priedas Nr. 1
Abrazyvinių medžiagų preliminarus sąrašas
| Eil. Nr. | Prekių pavadinimas | Prekių aprašymas | Matavimo vnt. | Preliminarus kiekis | Įkainis EUR be PVM už mato vnt. | Kaina EUR be PVM*
1. Pjovimas
| 1.1. | Abrazyvinis pjovimo diskas | 125 x 1,6 x 22,23, pjovimo greitis 80 m/s, abrazyvo tipas-A, abrazyvo granulių dydis -46, kietumas-S,T,U,V,W, metalui, plienui | vnt. | 1900 |  | 0
| 1.2. | Abrazyvinis pjovimo diskas | 230 x 3,0 x 22,23, pjovimo greitis 80 m/s, abrazyvo tipas-A, abrazyvo granulių dydis -30,36, kietumas-N,O,P,Q,R,S aliuminiui | vnt. | 50 |  | 0
| 1.3. | Deimantinis pjovimo diskas | 125 x 2,2 x 22,23/10 | vnt. | 50 |  | 0
2. Šlifavimo diskai
| 2.1. | Abrazyvinis šlifavimo diskas | 230 x 6,0 (7,0) x 22,23, pjovimo greitis 80 m/s, abrazyvo tipas-A, abrazyvo granulių dydis -24,30, kietumas-S,T,U,V,W | vnt. | 200 |  | 0
| 2.2. | Abrazyvinis šlifavimo diskas | 125 x 6,0 (7,0) x 22,23, pjovimo greitis 80 m/s, abrazyvo tipas-A, abrazyvo granulių dydis -24,30, kietumas-S,T,U,V,W | vnt. | 200 |  | 0
3. Šlifavimo juostos
| 3.1. | Šlifavimo popieriaus diskai | 150 mm 15+1 skylė dulkėms išsiurbti,su lipniu fiksatoriumi skylė dulkėms išsiurbti,su lipniu fiksatoriumi, abrazyvo tipas-aliuminio oksidas,abrazyvo granulių dydis-P80,metalui, medžiui ir dažams glaistui šlifuoti | vnt. | 2500 |  | 0
| 3.2. | Šlifavimo popierius atsparus vandeniui | 230x280 mm, abrazyvo tipas-silicio karbidas (SC), abrazyvo granulių dydis-P2500 | vnt. | 50 |  | 0
| 3.3. | Šlifavimo kempinė rulonuose | Plotis, mm nuo 100 iki 200,abrazyvo granulių tipas-smulkios. (kaina nurodoma už 1 m) | vnt. | 300 |  | 0
4. Poliravimo medžiagos
| 4.1. | Kibus poliravimo diskas stiklui | 125,su lipniu fiksatoriumi, lipnus šlifavimo diskas 125x19 A5, stiklui (268XA) | vnt. | 220 |  | 0
| 4.2. | Poliravimo pasta Stiklui | Talpa ne mažiau 1L | vnt. | 20 |  | 0
5. Šlifavimo šepečiai
| 5.1. | Vielinis šepetys | Vielinis šepetys Pf KBU 100x10xM14 0.35 ST POS, abrazyvo tipas-metalinė viela | vnt. | 120 |  | 0
| 5.2. | Vielinis šepetys | Vielinis šepetys su ašele 50x6, 0.30 taurės formos, abrazyvo tipas-metalinė viela | vnt. | 120 |  | 0
| Bendra Pasiūlymo kaina EUR be PVM ) | [5 empty] | 0
| PVM (21 proc) | [5 empty] | 0
| Bendra Pasiūlymo kaina EUR su PVM ) | [5 empty] | 0

## Siūlomos nuolaidos
Pasiūlymo Priedas Nr. 1
Siūlomos nuolaidos Prekių grupėms
| Eil. Nr. | Prekių rūšis | Siūloma nuolaida, proc.
| 1. | Abrazyviniai diskai, deimantiniai diskai, diskiniai pjūklai, siaurapjūkliai, juostiniai pjūklai
| 2. | Abrazyviniai šlifavimo diskai, lapeliniai diskai, fibro diskai, deimantiniai šlifavimo diskai, deimantiniai galandinimo diskai
| 3. | Šlifavimo juostos medžiui, šlifavimo juostos metalui, poliravimo juostos , priedai šlifavimo juostoms
| 4. | Poliravimo antgaliai, poliravimo diskai, neaustiniai poliravimo diskai, poliravimo pastos, priedai poliravimui
| 5. | Plieninis šepetys, diskinis šlifavimo šepetys, kūginis šlifavimo šepetys, lapelinis šlifavimo šepetys, galinis šlifavimo šepetys, daugiaašis šlifavimo šepetys, rankinis šlifavimo šepetys
|  | Nuolaidų suma, kuri bus naudojama vertinimui | 0
SVARBU:Tiekėjas privalo kiekvienai siūlomai prekių grupei taikyti ne mažesnę kaip 1% nuolaidą nuo atitinkamos prekių grupės įkainių sumos (be PVM). Jei bent vienai prekių grupei taikoma nuolaida yra mažesnė nei 1 % (arba nenurodoma), toks Pasiūlymas laikomas neatitinkančiu Pirkimo sąlygų reikalavimų ir yra atmetamas be tolimesnio vertinimo. Nuolaida turi būti teigiama – neleidžiama siūlyti antkainio (t. y. nuolaidos < 0 %).