## Apdoroto popieriaus gaminiai
TECHNINĖ SPECIFIKACIJA
APDOROTO POPIERIAUS GAMINIAI STERILIZACINEI
Pirkimo dalies Nr. | Pavadinimas | Būtini reikalavimai pirkimo objektui | Matavimo vienetai | Preliminarus 24 mėn. kiekis | Tiekėjo siūloma techninė specifikacija
1 | 2 | 3 | 3 | 4 | 5
1 | Krepinis popierius 100 cm x 100 cm | Dydis 100X100 ±5 cm. Popieriaus svoris ne mažiau 60g/kv.m padidinto atsparumo, pakuočių sterilizacijai frakcionuoto vakuumo sterilizatoriuose. Sudėtyje ne mažiau 95% celiuliozės. Neslidus, tvirtas, minkštas ir patogus naudoti, po sterilizacijos išlieka tvirtas. Atsparumas tempimams (išilginis) ne mažesnis 2,1 kN/m, skersinis ne mažesnis 1,6 kN/m, storis ne mažiau 175µm, plyšimo stiprumas ne mažiau 180 kPa. Ženklintas CE ženklu (pagal MDD 93/42 EEB), atitinkantis EN ISO11607-1, EN868-2 reikalavimus. Sukarpytas lakštais. Aseptinis įpakavimas (popierius apsaugotas nuo dulkių ir chemikalų), pirminė pakuotė-plastikinė, antrinė – kartoninė dėžė. Pakuotėje ne daugiau 260 lapų. Pareikalavus perkančiajai organizacijai pateikti pavyzdį. | lapas | 80000
2 | Krepinis popierius 75 cm x 75 cm | Dydis: 75 cm x 75 cm ±5 cm. Popieriaus svoris ne mažiau 60g/kv.m padidinto atsparumo, pakuočių sterilizacijai frakcionuoto vakuumo sterilizatoriuose. Sudėtyje ne mažiau 95% celiuliozės. Neslidus, tvirtas, minkštas ir patogus naudoti, po sterilizacijos išlieka tvirtas. Atsparumas tempimams (išilginis) ne mažesnis 2,1 kN/m, skersinis ne mažesnis 1,6 kN/m, storis ne mažiau 175µm, plyšimo stiprumas ne mažiau 180 kPa. Ženklintas CE ženklu (pagal MDD 93/42 EEB), atitinkantis EN ISO11607-1, EN868-2 reikalavimus. Sukarpytas lakštais. Aseptinis įpakavimas (popierius apsaugotas nuo dulkių ir chemikalų), pirminė pakuotė-plastikinė, antrinė – kartoninė dėžė. Pakuotėje ne daugiau 260 lapų. Pareikalavus perkančiajai organizacijai pateikti pavyzdį. | lapas | 4000
3 | Krepinis popierius 120 cm x 120 cm | Dydis: 120 cm x 120 cm ±5 cm. Popieriaus svoris ne mažiau 60g/kv.m padidinto atsparumo, pakuočių sterilizacijai frakcionuoto vakuumo sterilizatoriuose. Sudėtyje ne mažiau 95% celiuliozės. Neslidus, tvirtas, minkštas ir patogus naudoti, po sterilizacijos išlieka tvirtas. Atsparumas tempimams (išilginis) ne mažesnis 2,1 kN/m, skersinis ne mažesnis 1,6 kN/m, storis ne mažiau 175µm, plyšimo stiprumas ne mažiau 180 kPa. Ženklintas CE ženklu (pagal MDD 93/42 EEB), atitinkantis EN ISO11607-1, EN868-2 reikalavimus. Sukarpytas lakštais. Aseptinis įpakavimas (popierius apsaugotas nuo dulkių ir chemikalų), pirminė pakuotė-plastikinė, antrinė – kartoninė dėžė. Pakuotėje ne daugiau 260 lapų. Pareikalavus perkančiajai organizacijai pateikti pavyzdį. | lapas | 4000
4 | Pakavimo medžiagos sunkių medicininių gaminių pakavimui | Dydis: 100 cm x 100 cm ±5 cm. Sudėtis: 1 lapas – SMS neaustinė medžiaga, 1 lapas – 100 proc. sintetinis pluoštas, abu lapai turi atitikti šiuos reikalavimus: - skirtas sočiųjų vandens garų ir etileno oksido sterilizacijai; - ženklintas CE ženklu (pagal MDD 93/42 EEB), atitinkantis EN ISO11607-1, EN868-2 reikalavimus; - atsparumas tempimams ne mažiau 2 kN/m (išilginis), ne mažiau 1 kN/m (skersinis); - pailgėjimas ne mažiau 11 proc. (išilginis); - plyšimo stiprumas ne mažiau 210 kPa; - ½ kiekio spalvoto, ½ kiekio kitos spalvos; - supakuota sandarioje dviguboje pakuotėje; Pakuotėje ne daugiau 150 vnt. Pareikalavus perkančiajai organizacijai pateikti pavyzdį. | lapas | 12000
5 | Absorbuojanti medžiaga | Dydis: 30 cm x 50 cm ±3 cm. Skirtas perteklinei drėgmei ir sočiųjų vandens garų surinkimui sterilizacijos proceso metu. Svoris - 70 g/m2, atsparumas tempimui ≤ 2,5 kN/m, atsparumas tempimui sušlapinus ≤ 0,8 kN/m, ištempimas ≤ 9%, vandens sugeriamumas ≤250%. Turi atitikti ISO 9001, 11607 ir EN868 standartų reikalavimus. Turi turėti CE ženklą. Pagaminta iš specialaus vandenį absorbuojančio pluošto. Pateikti dokumentaciją, įrodančią atitikimus reikalavimams. Pakuotėje ne daugiau 500 vnt. Pareikalavus perkančiajai organizacijai pateikti pavyzdį. |  | 2000