## Sheet1
ORIENTACINIS DARBŲ KIEKIŲ ŽINIARAŠTIS
Sudaryta pagal 2025.10 kainas
Statinių grupė 92 2026 m. Kėdainių miesto ir kaimiškujų seniūnijų keliai ir gatvės
Statinys 3 Kėdainių rajono kaimiškosios seniūnijos
Žiniaraštis 11 Kėdainių rajono kaimiškųjų seniūnijų daugiabučių namų kiemų kietųjų dandų remonto darbai
Suma žiniaraščiui EUR
Sąm. | Darbo | Darbų ir išlaidų | Mato | Orientacinis kiekis | Kaina | EUR
eil. | kodas | aprašymai | vnt |  | Vieneto kaina | Iš viso
| 2 | Liepų g. 27, 29 Aukštieji Kapliai, Šėtos sen.
1 | R27P-14-3 | Gatvės bordiūrų išardymas, kai remontuojamas tarpas iki 25m ( pagrindas betono) k8=1.09,k9=1.15 | m | 180 | 0 | 0
2 | R27P-14-4 | Šaligatvio bordiūrų išardymas, kai remontuojamas tarpas iki 25m ( pagrindas betono) k8=1.09,k9=1.15 | m | 115 | 0 | 0
3 | R27P-17-1 | Betono plytelių šaligatvio dangos ardymas k9=1.15 | 100m2 | 1.7 | 0 | 0
4 | N57P-1109 | Esamų šaligatvio pasluoksnių ir grunto kasimas 0,25 m3 kaušo talpos ekskavatoriais, pakraunant gruntą į autosavivarčius k9=1.15 | t. m3 | 0.07 | 0 | 0
5 | T1-58 | Esamų šaligatvio pasluoksnių ir grunto transportavimas 6t a/savivarčiais 1km atstumu, pakraunant 0.25m3 kaušo talpos ekskavatoriumi | 100m3 | 0.7 | 0 | 0
6 | T1-60 | Transportuojant esamus šaligatvio pasluoksnius ir gruntą gerais keliais 6t a/savivarčiais, už kiekvieną papildomą kilometrą pridėti k2=4.00 | 100m3 | 0.7 | 0 | 0
7 | N57P-1609 | Plotų planiravimas rankiniu būdu (gruntas II grupės) k9=1.15 | t.m2 | 0.3 | 0 | 0
8 | N57P-1508 | Grunto tankinimas mažosios mechanizacijos priemonėmis (gruntas I-II grupės) k8=1.14,k9=1.15 | 100m3 | 0.7 | 0 | 0
9 | N27P-11-2 | Dolomito skaldos fr. 0/45 pagrindo ar dangos įrengimas (storis 12 cm , viensluoksnis) įmaišant 15 proc. frezuoto asfalto k9=1.15 | 100m2 | 11 | 0 | 0
10 | N27-112 | 150x300x1000 mm skersmens betoninių bordiūrų (pilkų) ant betoninio pagrindo įrengimas k9=1.15 | 100m | 1.75 | 0 | 0
11 | N27-114-1 | 80x200x1000 mm skersmens betoninių bordiūrų (pilkų) ant betoninio pagrindo įrengimas k9=1.15 | 100m | 1.15 | 0 | 0
12 | N27P-11-2 | Dolomito skaldelės fr. 0/5 pagrindo įrengimas (storis 3 cm , viensluoksnis) k9=1.15 | 100m2 | 1.7 | 0 | 0
13 | N27P-22-2 | Betono trinkelių (200x100x80 mm, spalva- pilka) įrengimas, užpilant siūles pilko granito atsijomis k9=1.15 | 100m2 | 1.7 | 0 | 0
14 | R27P-9-2 | Iki 50 mm storio asfaltbetonio dangos sluoksnio frezavimas freza W-350, kai frezuojamas plotas daugiau 5m2 k9=1.15 | 100m2 | 9.1 | 0 | 0
15 | N27P-56-1 | Juodų dangų paviršiaus gruntavimas(bitumo emulsija) k8=1.17,k9=1.15 | t.m2 | 0.91 | 0 | 0
16 | R27P-6-4 | .Dangos asfaltavimas AC16PD iki 200t/h klotuvu, sunaudojant 40% asfaltbetonio senos dangos nelygumų išlyginimui (sluoksnio storis 6 cm) k8=1.17,k9=1.15 | 100m2 | 9.1 | 0 | 0
17 | R23-64 | Statybinių šiukšlių išvežimas 5 km atstumu automobiliais-savivarčiais, pakraunant ekskavatoriais 0,25 m3 talpos kaušais | t | 102 | 0 | 0
18 | N48-261 | Dirvos paruošimas gazonams mech. būdu II gr. grunte, užpilant iki 15cm storio sluoksnį augalinio dirvožemio k9=1.15 | 100m2 | 0.96 | 0 | 0
19 | N48-295 | Paprastų,parterinių ir mauritaniškų gazonų užsėjimas rankiniu būdu k9=1.15 | 100m2 | 0.96 | 0 | 0
|  | Skyriuje 2 |  |  |  | 0
|  | žiniaraštyje 11 |  |  |  | 0
|  | Pridėtinės vertės mokestis 21.00% |  |  |  | 0
|  | Iš viso žiniaraštyje 11 |  |  |  | 0
Sudarė: _______________________
(Pavardė)
Orientaciniai kiekiai gali būti didinami arba mažinami iki 30 proc.