## Darbų kiekių žiniaraštis
DARBŲ KIEKIŲ ŽINIARAŠTIS
Sudaryta pagal 2025.10 kainas
Statinių grupė 20260420 Alytaus rajono savivaldybės administracija
Statinys 1 Alytaus rajono savivaldybės kultūros centro Daugų skyrius, Ežero g. 30, Daugai, Alytaus r.
Žiniaraštis 1 Privažiavimo aikštelės remonto darbai
Suma objektui EUR
Sąm. | Darbo | Darbų ir išlaidų | Mato | Kiekis | Kaina | EUR
eil. | kodas | aprašymai | vnt |  | Vieneto kaina | Iš viso
| 1 | Ardymas
1 |  | Bordiūrų (gatvės bortų), sudėtų ant betono pagrindo, išardymas k8=1.09,k9=1.15 | m | 10.5 | 0 | 0
2 |  | Bordiūrų (šaligatvio bortų), sudėtų ant betono pagrindo, išardymas k8=1.09,k9=1.15 | m | 77 | 0 | 0
3 |  | Betoninių trinkelių grindinio ardymas pneumoplaktuku k8=1.04,k9=1.15 | 100m2 | 5.51 | 0 | 0
4 |  | Skaldos dangų išardymas k9=1.15 | 100m3 | 1.062 | 0 | 0
5 |  | II gr. grunto kasimas ekskavatoriais su 0,65 m3 kaušu, pakrovimas į autosaviv., vežiojimas iki 5 km ir darbas sąvartoje k9=1.15 | t. m3 | 0.1062 | 0 | 0
6 |  | 20 cm storio viensl. pagrindo iš dolomit. skaldos 40-70 mm didesnio kaip 98.1 MPa atsparumo įrengimas k9=1.15 | 100m2 | 5.31 | 0 | 0
7 |  | Smėlio - cemento mišinio pasluoksnio šaligatviui įrengimas ( sluoksnio storis 3 cm) k9=1.15 | 100m2 | 5.31 | 0 | 0
8 |  | Betono trinkelių įrengimas 80 mm storio , užpilant siūles (cemento skiediniu) k9=1.15 | 100m2 | 5.31 | 0 | 0
9 |  | Trinkelių laiptų, panduso paviršiaus įrengimas 60 mm storiu, klijuojant k8=1.12,k9=1.15 | m3 | 1.2 | 0 | 0
10 |  | Vejos mažų plotų atnaujinimas, papildant 10 cm augalinio grunto sluoksniu k9=1.15 | 100m2 | 0.95 | 0 | 0
11 |  | Apsauginė atmuša (apsauga mašinų, kad nepažeistų sienos) iš nerūdijančio plieno D50 | m | 5 | 0 | 0
12 |  | Statybinių šiukšlių išvežimas 10 km atstumu automobiliais-savivarčiais, pakraunant ekskavatoriais 0,25 m3 talpos kaušais | t | 105.6 | 0 | 0
13 |  | Betoninių bortų BR 100.30.15 įrengimas ant betoninio pagrindo k9=1.15 | 100 m | 0.105 | 0 | 0
14 |  | 80x200 mm skersmens betoninių bordiūrų ant betoninio pagrindo įrengimas k9=1.15 | 100m | 0.77 | 0 | 0
|  | Skyriuje 1 |  |  |  | 0
|  | žiniaraštyje 1 |  |  |  | 0
|  | Pridėtinės vertės mokestis 21.00% |  |  |  | 0
|  | Iš viso žiniaraštyje 1 |  |  |  | 0