## Sheet1
MOKSLO PASKIRTIES PASTATO (UN. NR. 1995-7033-7016), A. STULGINSKIO G. 61, KAUNAS, REKONSTRAVIMO PROJEKTAS
KONSTRUKCINĖS DALIES (SK) KIEKIAI LAIDA - 0
Pozicija, eil. Nr. | Pavadinimas ir techninės charakteristikos | Žymuo ir TCH | Mato vnt. | Kiekis sklypo ribose | Kaina, Eur be PVM |  | Pastabos
[5 empty] | Vieneto kaina | Iš viso
I | Polinių pamatų įrengimas
1 | Polių ⌀300×2100 gręžimas | TS-2 | vnt | 5
2 | Polių armavimo strypynai | TS-3 | kg | 92
3 | Betonas C25/30 XC2 F100 | TS-3 | m3 | 0.74
II | Monolitinės lifto šachtos prieduobės betonavimas
4 | Armavimo tinklai ir strypai (dugnas) | TS-3 | kg | 179.3
5 | Armavimo tinklai ir strypai (sienos) | TS-3 | kg | 426.02
6 | Betonas C25/30 XC2 (dugnas) | TS-3 | m3 | 1.05
7 | Betonas C25/30 XC2 (sienos) | TS-3 | m3 | 4.54
8 | Paruošiamasis sl. betonas C8/10 | TS-3 | m3 | 0.6
9 | Polimerinė besiplečianti tarpinė technologinių siūlių sandarinimui |  | m | 9
III | Mūro darbai
10 | Sienų iš silikatinių blokelių ARKO M24 (15 Mpa) 240 mm pločio su blokelių klijais mūrijimas | TS-4 | m3 | 24.26
11 | Pertvarų iš silikatinių blokelių 120 mm pločio su blokelių klijais mūrijimas | TS-4 | m3 | 4.104
12 | Apkalimo iš Knauf gipsokartono plokščių ant metalinio karkaso montavimas: Skardiniai karkaso pofiliai 75mm; dvigubas gipsokartono plokščių sluoksnis iš vienos karkaso pusės |  | m2 | 8.4
IV | Surenkamų konstrukcijų montavimas
13 | G/b sąrama SR 16-3 |  | vnt | 12
V | Monolitinio žiedo betonavimo darbai
14 | Monolitinio žiedo 240×300(h) betonavimas | TS-3 | m | 37.33
15 | Armatūra S500 klasės | TS-3 | kg | 226.01
16 | Betonas C25/30 XC2 | TS-3 | m3 | 2.69
17 | Inkarai ⌀12 S500 |  | kg | 8
18 | Inkariniai varžtai betonui d12/110 |  | vnt | 16
VI | Cokolio šiltinimas iš išorės
19 | Cokolio ritininės 2 sl. hidroizoliacijos įrengimas (vertikali) | TS-8 | m² | 45
20 | Cokolio požeminės dalies šiltinimas 150 mm storio šilumos izoliacijos plokšte – XPS, kurio λ≤0,035 W/(mK). | TS-8 | m² | 20.41
21 | Cokolio antžeminės dalies tinkavimas armuotu tinku | TS-8 | m² | 1.2
VII | Mūro sienų šiltinimas EPS plokštėmis, įrengiant tinkuojamą fasadą
22 | Tinkuoto fasado įrengimas šiltinant: polistireninis putplastis EPS70, t=150mm klijuojant ir smeigiuojant. Apdaila – armuotas tinkas + apdailinis tinkas. | TS-9 | m² | 114
VIII | Monolitinės perdangos MP1 įrengimas
23 | Monolitinės perdangos 150mm storio betonavimas | TS-3 | m² | 5.27
24 | Armatūra S500 klasės | TS-3 | kg | 70.06
25 | Betonas C25/30 XC2 | TS-3 | m3 | 0.79
IX | Sutapdinto stogo apšiltinimas
26 | Garoizoliacija – polietileno plėvelės 200 mkm klojimas | TS-10 | m² | 6
27 | Nuolydį formuojantis sluoksnis – cėmento smėlio skiedinys, 0,006m3 | TS-10 | m² | 0.13
28 | Stogo apšiltinimas šilumos izoliacija iš polistireninio putplasčio EPS80, d=250 mm | TS-10 | m² | 3.3
29 | Stogo apšiltinimas šilumos izoliacija iš kietos akmens vatos plokščių d=30 mm | TS-10 | m² | 3.3
30 | Parapetų apskardinimas, 12m:
30.1 | Ritininė hidroizoliacija po tašais | TS-10 | m² | 3.3
30.2 | Mediniai impregnuoti tašai 50×50 | TS-10 | m3 | 0.03
30.3 | Apšiltinimas šilumos izoliacija iš min. vatos plokščių d=50 mm | TS-10 | m² | 4
30.4 | Skardos laikikliai | TS-10 | vnt | 18
30.5 | Cinkuotos plastifikuotos skardos lankstiniai | TS-10 | m² | 8
31 | Stogo pirmo sluoksnio prilydomosios bituminės dangos įrengimas, užvedant ant parapetų ir tvirtinant smeigėmis | TS-10 | m² | 6
32 | Stogo antro sluoksnio prilydomosios bituminės dangos įrengimas, užvedant ant parapetų | TS-10 | m² | 6
X | Kolona K1
33 | Plieninis dvitėjis IPE160 S235, L=2820 | TS-6 | kg | 44.56
34 | Plieninė juosta 16×150 S235, L=450 (1vnt) | TS-6 | kg | 8.48
35 | Plieninė juosta 16×150 S235, L=300 (1vnt) | TS-6 | kg | 5.65
36 | Plieninė juosta 12×180 S235, L=180 (1vnt) | TS-6 | kg | 3.02
37 | Plieninis kampuotis 90×150×10 S235, L=150 (1vnt) | TS-6 | kg | 2.73
38 | Plieninių paviršių gruntavimas ir dažymas antikoroziniais dažais (koroziškumo klasė C3) | TS-6 | m² | 2
39 | Inkariniai varžtai į betoną d12×110 |  | vnt | 8
40 | Cheminiai inkariniai varžtai d12×120 |  | vnt | 4
XI | Tambūro konstrukcijų įrengimas
41 | Polių ⌀300×1500 gręžimas | TS-2 | vnt | 2
42 | Betonas C25/30 XC2 F100 | TS-3 | m3 | 0.212
43 | Plieninių kolonų iš kv. vamzdžių 100×100×5 su privirintomis plokštelėmis 10×200×200 montavimas (2 vnt) | TS-6 | kg | 194.52
44 | Plieninių sijų UPN100 montavimas privirinant prie kolonų (2 vnt) | TS-6 | kg | 75.05
45 | Plieninių paviršių gruntavimas ir dažymas antikoroziniais dažais (koroziškumo klasė C3) | TS-6 | m² | 5.4
46 | Grindų šiltinimas 150 mm storio šilumos izoliacijos plokšte – XPS, kurio λ≤0,035 W/(mK). | TS-11 | m² | 4.2
47 | Monolitinės plokštės ant sutankinto grunto pagrindo 150mm storio betonavimas | TS-3 | m2 | 7.68
48 | Armatūra S500 klasės | TS-3 | kg | 34
49 | Betonas C35/45 XD3 F150 | TS-3 | m3 | 1.152
50 | Medinių gegnių 50×125 montavimas | TS-7 | m3 | 0.089
51 | Medinio karkaso tašai 50×50 | TS-7 | m3 | 0.075
52 | Medienos impregnavimas antiseptikais ir antipirenais. | TS-7 | m2 | 11
53 | OSB3 plokštė 18mm storio | TS-7 | m2 | 9
54 | Stogo apšiltinimas šilumos izoliacija iš min. vatos plokščių d=200 mm | TS-11 | m2 | 4.8
55 | Garoizoliacija – polietileno plėvelės 200 mkm klojimas |  | m2 | 5
56 | Stogo hidroizoliacinės klijuojamos dangos (EPDM ar pan.) įrengimas, užvedant ant parapetų |  | m2 | 9
57 | Parapetų apskardinimas:
57.1 | Skardos laikikliai |  | vnt | 16
57.2 | Cinkuotos plastifikuotos skardos lankstiniai |  | m2 | 6.3
XII | Ardymo darbai
58 | Esamų 120mm silikatinių plytų mūro pertvarų ardymas, 2,98m3 | TS-12 | m2 | 25
59 | Esamo keltuvo plieninių konstrukcijų ardymas | TS-12 | kompl. | 1 |  |  | Apie 1,50t
60 | Esamo keltuvo monolitinės pamatinės dalies ardymas | TS-12 | m3 | 2
61 | Esamos gežbetoninės sieninės plokštės dalies ardymas | TS-12 | m3 | 0.28
62 | Šiukšlių išvežimas |  | kompl | 1 |  |  | Apie 12t
Iš viso žiniaraštyje be PVM
Pridėtinės vertės mokestis, 21 proc.
Iš viso žiniaraštyje su PVM
Pastabos:
1. | Prašome užpildytus darbų kiekių žiniaraščius pateikti excel formatu, nekeičiant nurodytų darbų apibūdinimų (techninių specifikacijų), mato vienetų ir kiekių. Rekomenduojama įkainius ir kainas įrašyti apvalinant dviem skaitmenimis po kablelio, nekeičiant įkainių ir kainos stulpeliuose įvestų apvalinimo nustatymų, o žiniaraštį užpildžius – pasitikrinti ar nėra padarytų aritmetinių klaidų.
2. | Visų medžiagų sąnaudos turi būti vertinamos su pilnų darbų / įgyvendinimo / atlikimo įkainiu. Atskiras darbų kiekių žiniaraštis nebus pateikiamas.