## Sheet1
MOKSLO PASKIRTIES PASTATO (UN. NR. 1995-7033-7016), A. STULGINSKIO G. 61, KAUNAS, REKONSTRAVIMO PROJEKTAS
ELEKTROTECHNIKOS DALIES (E) KIEKIAI LAIDA - 0
Pozicija, eil. Nr. | Pavadinimas ir techninės charakteristikos | Žymuo ir TCH | Mato vnt. | Kiekis sklypo ribose | Kaina, Eur be PVM |  | Pastabos
[5 empty] | Vieneto kaina | Iš viso
1 | KOMPLEKTINIAI ĮRENGINIAI
1 | Esamame įvadinio paskirstymo skyde montuojama: | [5 empty] | JPS-4
| - automatinis jungiklis 3F, „C“ 25 A | 1.2.3.1 | vnt | 1
| - automatinis jungiklis 1F, „C“ 6 A | 1.2.3.1 | vnt | 1
| - automatinis jungiklis 1F, „B“ 6 A | 1.2.3.1 | vnt | 1
| - termostatas su davikliu šildomų įlajų valdymui | 1.2.3.2 | vnt | 1
| - din bėgelis 1m |  | vnt | 1
KABELINIAI GAMINIAI
2 | Kabelis vario gyslomis 450/750V įtampai, montuojamas vamzdžiuose: Skerspjūviu 3x1,5 mm2 | 1.3.2 | m | 165
3 | Kabelis vario gyslomis 1kV įtampai, montuojamas vamzdžiuose: Skerspjūviu 5x4 mm2 | 1.3.2 | m | 70
VAMZDŽIAI IR MONTAŽINIAI GAMINIAI
4 | PVC vamzdžiai, naudojami kabelių apsaugai nuo mechaninio pažeidimo, nedegūs:
4.1 | diametru 20-25mm | 1.4.1 | m | 160
4.2 | diametru 32mm | 1.4.1 | m | 68
5 | Metalinis kabelinis kanalas 150x60mm komplekte su tvirtinimo detalėmis | 1.4.2 | m | 15
ĮŽEMINIMAS
6.1 | Plieninė cinkuota juosta 30x3,5mm | 1.5.2 | m | 15
6.2 | Įžeminimo elektrodas iš variuoto plieno strypo, tame skaičiuje:
6.2.1 | Variuoto plieno strypas ∅17.2mm L=1,5m, montavimas - kalimo būdu. | 1.5.2 | vnt | 12
6.2.2 | Elektrodų antgalis | 1.5.2 | vnt | 2
6.2.3 | Kalimo galvutė | 1.5.2 | vnt | 2
6.2.4 | Sujungimo mova plieniniam variuotam strypui 20mm | 1.5.2 | vnt | 10
7 | Montavimo medžiagos | 1.5.2 | kompl. | 1
9 | Kabelių, įtrauktų į vamzdžius, montavimas kabeliniame kanale |  | m | 50
10 | Tranšėjos iki 0,7m gylio kasimas ir užpylimas įžeminimo juostai |  | m | 20
11 | Įžeminimo sistemos derinimo darbai, matavimai |  | kompl. | 1
Iš viso žiniaraštyje be PVM
Pridėtinės vertės mokestis, 21 proc.
Iš viso žiniaraštyje su PVM
Pastabos:
1. | Prašome užpildytus darbų kiekių žiniaraščius pateikti excel formatu, nekeičiant nurodytų darbų apibūdinimų (techninių specifikacijų), mato vienetų ir kiekių. Rekomenduojama įkainius ir kainas įrašyti apvalinant dviem skaitmenimis po kablelio, nekeičiant įkainių ir kainos stulpeliuose įvestų apvalinimo nustatymų, o žiniaraštį užpildžius – pasitikrinti ar nėra padarytų aritmetinių klaidų.
2. | Visų medžiagų sąnaudos turi būti vertinamos su pilnų darbų / įgyvendinimo / atlikimo įkainiu. Atskiras darbų kiekių žiniaraštis nebus pateikiamas.