## Susiekimo dalis
Valstybinės reikšmės krašto kelio Nr. 181 Seirijai-Simnas-Igliauka ruožo nuo 34,730 iki 42,502 km kapitalinis remontas
SUVESTINIS SĄNAUDŲ KIEKIŲ ŽINIARAŠTIS NR. 1 – SUSISIEKIMO DALIS
Skyrius | Eilės Nr. | Darbo pavadinimas, aprašymas | Mato vnt. | Kiekis | Vieneto kaina, Eur be PVM (pildo Tiekėjas) | Iš viso, Eur be PVM
1. Paruošiamieji darbai | 1.1 | Trasų nužymėjimas | m. | 7791,95 |  | 0
1. Paruošiamieji darbai | 1.2 | Kelio ženklų išardymas ir išvežimas į AB „Via Lietuva“ nurodytą sandėliavimo vietą | vnt | -70 |  | 0
1. Paruošiamieji darbai | 1.3 | Kelio ženklų Nr. 628 demontavimas ir jų saugojimas vėlesniam panaudojimui | vnt. | 5 |  | 0
1. Paruošiamieji darbai | 1.4 | Asfaltbetonio dangos išardymas (grįžtamoji medžiaga) | m3 | 3109 | -11.2 | -34820.8
1. Paruošiamieji darbai | 1.5 | Asfaltbetonio droženų pakrovimas į savivarčius ir išvežimas rangovo pasirinktu atstumu | t | 6608 |  | 0
1. Paruošiamieji darbai | 1.6 | Asfaltbetonio droženų pakrovimas į savivarčius ir išvežimas rangovo pasirinktu atstumu bei paruošimas antriniam panaudojimui | t | 855 |  | 0
1. Paruošiamieji darbai | 1.7 | Plastikinių pralaidų d400mm demontavimas | m | 23 |  | 0
1. Paruošiamieji darbai | 1.8 | Gelžbetoninių pralaidų D300 demontavimas ir išvežimas rangovo pasirinktu atstumu | m | 140 |  | 0
1. Paruošiamieji darbai | 1.9 | Gelžbetoninių pralaidų D500 demontavimas ir išvežimas rangovo pasirinktu atstumu | m | 53 |  | 0
1. Paruošiamieji darbai | 1.10 | Gelžbetoninių pralaidų D750 demontavimas ir išvežimas rangovo pasirinktu atstumu | m | 33 |  | 0
1. Paruošiamieji darbai | 1.11 | Gelžbetoninių pralaidų D1000 demontavimas ir išvežimas rangovo pasirinktu atstumu | m | 52 |  | 0
1. Paruošiamieji darbai | 1.12 | Gelžbetoninių pralaidų D700 demontavimas ir išvežimas rangovo pasirinktu atstumu | m | 15 |  | 0
1. Paruošiamieji darbai | 1.13 | Kitų betono konstrukcijų demontavimas ir išvežimas rangovo pasirinktu atstumu | m3 | 6 |  | 0
1. Paruošiamieji darbai | 1.14 | Plastmasinių signalinių stulpelių demontavimas ir išvežimas rangovo pasirinktu atstumu | vnt. | 92 |  | 0
1. Paruošiamieji darbai | 1.15 | Medžių kirtimas bei kelmų šalinimas (grįžtamoji medžiaga) Kainą pateikia rangovas, įvertinęs medienos būklę: ≥0,00 Eur – kai mediena menkavertė ir skirta utilizavimui, t.y. vertinama, kiek kainuos utilizavimo išlaidos įrašant kainą su pliuso ženklu. <0,00 Eur – kai mediena nėra menkavertė ir gali būti parduota, t.y. nurodoma kaina su minuso ženklu) | vnt. | 80 |  | 0
1. Paruošiamieji darbai | 1.16 | Krūmų šalinimas ir išvežimas | m2 | 32000 |  | 0
1. Paruošiamieji darbai | 1.17 | Statybinių šiukšlių pakrovimas ir išvežimas rangovo pasirinktu atstumu | t | 216,5 |  | 0
1. Paruošiamieji darbai | 1.18 | Asfaltbetonio dangos išardymas | m3 | 3109 |  | 0 | Iš viso skyriuje 1, Eur be PVM | -34820.8
2. Žemės sankasa | 2.1 | Dirvožemio pašalinimas, sustūmimas į krūvas, pakrovimas ir išvežimas rangovo pasirinktu atstumu | m3 | 2849 |  | 0
2. Žemės sankasa | 2.2 | Dirvožemio persijojimas ir paruošimas antriniam panaudojimui | m3 | 2849 |  | 0
2. Žemės sankasa | 2.3 | I grupės kasimas rankiniu būdu, pakrovimas į autosavivarčius ir transportavimas į išlykį rangovo pasirinktu atstumu | m3 | 3431 |  | 0
2. Žemės sankasa | 2.4 | II grupės kasimas 0,65 m3 k.t. ekskavatoriais, pakrovimas į autosavivarčius ir transportavimas į išlykį rangovo pasirinktu atstumu | m3 | 23883 |  | 0
2. Žemės sankasa | 2.5 | II grupės kasimas rankiniu būdu, pakrovimas į autosavivarčius ir transportavimas į išlykį iki rangovo pasirinktu atstumu | m3 | 2028 |  | 0
2. Žemės sankasa | 2.6 | II grupės kasimas 0,65 m3 k.t. ekskavatoriais, pakrovimas į autosavivarčius ir transportavimas iki rangovo pasirinktu atstumu (pylimų įrengimui) | m3 | 14857 |  | 0
2. Žemės sankasa | 2.7 | Šlaitų ir plotų planiravimas mechanizuotu būdu | m2 | 33763 |  | 0
2. Žemės sankasa | 2.8 | Šlaitų ir plotų planiravimas rankiniu būdu | m2 | 4328 |  | 0
2. Žemės sankasa | 2.9 | Piltinio grunto iš iškasų įrengimas | m3 | 4163.5 |  | 0
2. Žemės sankasa | 2.10 | Iškasų dugno ir pylimų viršaus planiravimas mechanizuotu būdu, kai gruntas II grupės | m2 | 119779 |  | 0
2. Žemės sankasa | 2.11 | 30 cm storio grunto sluoksnio sutankinimas nelaistant vandeniu | m3 | 35934 |  | 0
2. Žemės sankasa | 2.12 | Dirvožemio kasimas 0,65 m3 k.t. ekskavatoriais, pakrovimas į savivarčius ir atvežimas | m3 | 2849 |  | 0
2. Žemės sankasa | 2.13 | Šlaitų ir pakelės plotų tvirtinimas 6 cm storio dirvožemio sluoksniu mechanizuotai, užsėjant žole | m2 | 30125 |  | 0
2. Žemės sankasa | 2.14 | Šlaitų ir pakelės plotų tvirtinimas 6 cm storio dirvožemio sluoksniu rankiniu būdu, užsėjant žole | m2 | 3328 |  | 0
2. Žemės sankasa | 2.15 | Skaldažolės įrengimas h-9 cm, 85% skaldos fr. 11/22 įterpiant 15% dirvožemio | m2 | 22107 |  | 0
2. Žemės sankasa | 2.16 | Silpnų gruntų pakeitimas sankasai tinkamais gruntais pagal ĮT ŽS 17 (5400m2) | m3 | 13680 |  | 0
2. Žemės sankasa | 2.17 | PP geotinklo (40/40 kN/m) įrengimas sankasos armavimui | m2 | 6600 |  | 0
2. Žemės sankasa | 2.18 | Geotekstilės paklojimas | m2 | 6600 |  | 0 | Iš viso skyriuje 2, Eur be PVM | 0
3. Kelio dangos konstrukcija (1, alternatyvi) | 3.1 | Kvalifikuotas grunto pagerinimas h-25 cm | m2 | 84808.8 |  | 0 | Rangovas įsivertina vieną iš pateiktų dviejų konstrukcijos variantų: 1 variantą arba 2 variantą
3. Kelio dangos konstrukcija (1, alternatyvi) | 3.2 | Apsauginis šalčiui atsparus sluoksnio įrengimas h-23 cm | m3 | 31169.347 |  | 0
3. Kelio dangos konstrukcija (1, alternatyvi) | 3.3 | Skaldos pagrindo sluoksnio iš nesurišto mineralinių medžiagų mišinio fr. 0/45 įrengimas h-20cm | m2 | 81212 |  | 0
3. Kelio dangos konstrukcija (1, alternatyvi) | 3.4 | 8 cm storio viensluoksnės asfalto dangos apatinio sluoksnio mišinio AC 22 PN įrengimas | m2 | 61323 |  | 0
3. Kelio dangos konstrukcija (1, alternatyvi) | 3.5 | 4 cm storio viensluoksnės asfalto dangos viršaus sluoksnio mišinio AC 11 VN įrengimas | m2 | 61323 |  | 0
3. Kelio dangos konstrukcija (1, alternatyvi) | 3.6 | Juodos dangos pagruntavimas bitumine emulsija | m2 | 61323 |  | 0
3. Kelio dangos konstrukcija (2, alternatyvi) | 3.1 | Kvalifikuotas grunto pagerinimas h-25 cm | m2 | 84808.8 |  | 0
3. Kelio dangos konstrukcija (2, alternatyvi) | 3.2 | Apsauginis šalčiui atsparus sluoksnio įrengimas h-18 cm | m3 | 24393.402 |  | 0
3. Kelio dangos konstrukcija (2, alternatyvi) | 3.3 | Žvyro pagrindo sluoksnio iš nesurišto mineralinių medžiagų mišinio fr. 0/45 įrengimas h-25cm | m2 | 81212 |  | 0
3. Kelio dangos konstrukcija (2, alternatyvi) | 3.4 | 8 cm storio vienasluoksnės asfalto dangos apatinio sluoksnio mišinio AC 22 PN įrengimas | m2 | 61323 |  | 0
3. Kelio dangos konstrukcija (2, alternatyvi) | 3.5 | 4 cm storio vienasluoksnės asfalto dangos viršaus sluoksnio mišinio AC 11 VN įrengimas | m2 | 61323 |  | 0
3. Kelio dangos konstrukcija (2, alternatyvi) | 3.6 | Juodos dangos pagruntavimas bitumine emulsija | m2 | 61323 |  | 0 | Iš viso skyriuje 3, Eur be PVM | 0
4. Nuovažų, sankryžų ir trapecinio greičio mažinimo kalnelio įrengimas (1, alternatyvi) | 4.1 | Nuovažų ir sankryžų dangos suvedimas su esama danga panaudojant žvyro mišinį | m2 | 374 |  | 0 | Rangovas įsivertina vieną iš pateiktų dviejų konstrukcijos variantų: 1 variantą arba 2 variantą
4. Nuovažų, sankryžų ir trapecinio greičio mažinimo kalnelio įrengimas (1, alternatyvi) | 4.2 | Kavalifikuotas grunto pagerimas h-25 cm | m2 | 5737.2 |  | 0
4. Nuovažų, sankryžų ir trapecinio greičio mažinimo kalnelio įrengimas (1, alternatyvi) | 4.3 | Apsauginis šalčiui atsparus sluoksnio įrengimas h-23 cm | m3 | 1786.088 |  | 0
4. Nuovažų, sankryžų ir trapecinio greičio mažinimo kalnelio įrengimas (1, alternatyvi) | 4.4 | Apsauginis šalčiui atsparus sluoksnio įrengimas h-28 cm | m3 | 813.008 |  | 0
4. Nuovažų, sankryžų ir trapecinio greičio mažinimo kalnelio įrengimas (1, alternatyvi) | 4.5 | Skaldos pagrindo sluoksnio iš nesurišto mineralinių medžiagų mišinio fr. 0/45 įrengimas h-20cm | m2 | 4781 |  | 0
4. Nuovažų, sankryžų ir trapecinio greičio mažinimo kalnelio įrengimas (1, alternatyvi) | 4.6 | 8 cm storio viensluoksnės asfalto dangos apatinio sluoksnio mišinio AC 22 PN įrengimas | m2 | 3415 |  | 0
4. Nuovažų, sankryžų ir trapecinio greičio mažinimo kalnelio įrengimas (1, alternatyvi) | 4.7 | 4 cm storio viensluoksnės asfalto dangos viršaus sluoksnio mišinio AC 11 VN įrengimas | m2 | 3415 |  | 0
4. Nuovažų, sankryžų ir trapecinio greičio mažinimo kalnelio įrengimas (1, alternatyvi) | 4.8 | Juodos dangos pagruntavimas bitumine emulsija | m2 | 3415 |  | 0
4. Nuovažų, sankryžų ir trapecinio greičio mažinimo kalnelio įrengimas (1, alternatyvi) | 4.9 | 10 cm storio viensluoksnės asfalto dangos pagrindo sluoksnio iš mišinio AC 22 PN įrengimas (trapecinis greičio mažinimo kalnelis) | m2 | 468 |  | 0
4. Nuovažų, sankryžų ir trapecinio greičio mažinimo kalnelio įrengimas (2, alternatyvi) | 4.1 | Nuovažų ir sankryžų dangos suvedimas su esama danga panaudojant žvyro mišinį | m2 | 374 |  | 0
4. Nuovažų, sankryžų ir trapecinio greičio mažinimo kalnelio įrengimas (2, alternatyvi) | 4.2 | Kavalifikuotas grunto pagerimas h-25 cm | m2 | 5737.2 |  | 0
4. Nuovažų, sankryžų ir trapecinio greičio mažinimo kalnelio įrengimas (2, alternatyvi) | 4.3 | Apsauginis šalčiui atsparus sluoksnio įrengimas h-18 cm | m3 | 1397.808 |  | 0
4. Nuovažų, sankryžų ir trapecinio greičio mažinimo kalnelio įrengimas (2, alternatyvi) | 4.4 | Apsauginis šalčiui atsparus sluoksnio įrengimas h-23 cm | m3 | 668.219 |  | 0
4. Nuovažų, sankryžų ir trapecinio greičio mažinimo kalnelio įrengimas (2, alternatyvi) | 4.5 | Žvyro pagrindo sluoksnio iš nesurišto mineralinių medžiagų mišinio fr. 0/45 įrengimas h-25cm | m2 | 4781 |  | 0
4. Nuovažų, sankryžų ir trapecinio greičio mažinimo kalnelio įrengimas (2, alternatyvi) | 4.6 | 8 cm storio viensluoksnės asfalto dangos apatinio sluoksnio mišinio AC 22 PN įrengimas | m2 | 3415 |  | 0
4. Nuovažų, sankryžų ir trapecinio greičio mažinimo kalnelio įrengimas (2, alternatyvi) | 4.7 | 4 cm storio viensluoksnės asfalto dangos viršaus sluoksnio mišinio AC 11 VN įrengimas | m2 | 3415 |  | 0
4. Nuovažų, sankryžų ir trapecinio greičio mažinimo kalnelio įrengimas (2, alternatyvi) | 4.8 | Juodos dangos pagruntavimas bitumine emulsija | m2 | 3415 |  | 0
4. Nuovažų, sankryžų ir trapecinio greičio mažinimo kalnelio įrengimas (2, alternatyvi) | 4.9 | 10 cm storio viensluoksnės asfalto dangos pagrindo sluoksnio iš mišinio AC 22 PN įrengimas (trapecinis greičio mažinimo kalnelis) | m2 | 468 |  | 0 | Iš viso skyriuje 4, Eur be PVM | 0
5. Pėsčiųjų-dviračių tako asfalto dangos konstrukcijos įrengimas | 5.1 | Apsaugisni šalčiui atsparus sluoksnio įrengimas h-17 cm | m3 | 591.838 |  | 0
5. Pėsčiųjų-dviračių tako asfalto dangos konstrukcijos įrengimas | 5.2 | Skaldos pagrindo sluoksnio iš nesurišto mineralinių medžiagų mišinio fr. 0/45 įrengimas h-20cm | m2 | 2678 |  | 0
5. Pėsčiųjų-dviračių tako asfalto dangos konstrukcijos įrengimas | 5.3 | 8 cm storio viensluoksnės asfalto dangos sluoksnio mišinio AC 16 PD įrengimas | m2 | 2678 |  | 0
5. Pėsčiųjų-dviračių tako asfalto dangos konstrukcijos įrengimas | 5.4 | Reljefinių betono trinkelių 200x100x80mm (kauburėliai) įrengimas ant 3 cm mineralinių medžiagų mišinio posluoksnio | m2 | 28 |  | 0
5. Pėsčiųjų-dviračių tako asfalto dangos konstrukcijos įrengimas | 5.5 | Reljefinių betono trinkelių 200x100x80mm (juostelės) įrengimas ant 3 cm mineralinių medžiagų mišinio posluoksnio | m2 | 4 |  | 0
5. Pėsčiųjų-dviračių tako asfalto dangos konstrukcijos įrengimas | 5.6 | Apsauginis šalčiui atsparus sluoksnio įrengimas h-19 cm | m3 | 7.904 |  | 0
5. Pėsčiųjų-dviračių tako asfalto dangos konstrukcijos įrengimas | 5.7 | Skaldos pagrindo sluoksnio iš nesurišto mineralinių medžiagų mišinio fr. 0/45 įrengimas h-15cm | m2 | 32 |  | 0
5. Pėsčiųjų-dviračių tako asfalto dangos konstrukcijos įrengimas | 5.8 | 3cm pasluoksnio įrengimas iš akmens atsijų | m2 | 32 |  | 0 | Iš viso skyriuje 5, Eur be PVM | 0
6. Šaligatvio trinkelių dangos konstrukcijos įrengimas | 6.1 | Apsauginis šalčiui atsparus sluoksnio įrengimas h-19 cm | m3 | 3.952 |  | 0
6. Šaligatvio trinkelių dangos konstrukcijos įrengimas | 6.2 | Skaldos pagrindo sluoksnio iš nesurišto mineralinių medžiagų mišinio fr. 0/45 įrengimas h-15cm | m2 | 16 |  | 0
6. Šaligatvio trinkelių dangos konstrukcijos įrengimas | 6.3 | 3cm pasluoksnio įrengimas iš akmens atsijų | m2 | 16 |  | 0
6. Šaligatvio trinkelių dangos konstrukcijos įrengimas | 6.4 | Betoninių trinkelių h-80mm įrengimas | m2 | 12 |  | 0
6. Šaligatvio trinkelių dangos konstrukcijos įrengimas | 6.5 | Reljefinių betono trinkelių 200x100x80mm (kauburėliai) įrengimas ant 3 cm mineralinių medžiagų mišinio posluoksnio | m2 | 3 |  | 0
6. Šaligatvio trinkelių dangos konstrukcijos įrengimas | 6.6 | Reljefinių betono trinkelių 200x100x80mm (juostelės) įrengimas ant 3 cm mineralinių medžiagų mišinio posluoksnio | m2 | 1 |  | 0 | Iš viso skyriuje 6, Eur be PVM | 0
7. Šaligatvio ir pėsčiųjų tako trinkelių dangos konstrukcijos įrengimas | 7.1 | Apsauginis šalčiui atsparus sluoksnio įrengimas h-19 cm | m3 | 85.462 |  | 0
7. Šaligatvio ir pėsčiųjų tako trinkelių dangos konstrukcijos įrengimas | 7.2 | Skaldos pagrindo sluoksnio iš nesurišto mineralinių medžiagų mišinio fr. 0/45 įrengimas h-15cm | m2 | 346 |  | 0
7. Šaligatvio ir pėsčiųjų tako trinkelių dangos konstrukcijos įrengimas | 7.3 | 3 cm pasluoksnio įrengimas iš akmens atsijų | m2 | 346 |  | 0
7. Šaligatvio ir pėsčiųjų tako trinkelių dangos konstrukcijos įrengimas | 7.4 | Betoninių trinkelių h-80mm įrengimas | m2 | 276 |  | 0
7. Šaligatvio ir pėsčiųjų tako trinkelių dangos konstrukcijos įrengimas | 7.5 | Reljefinių betono trinkelių 200x100x80mm (kauburėliai) įrengimas ant 3 cm mineralinių medžiagų mišinio posluoksnio | m2 | 53 |  | 0
7. Šaligatvio ir pėsčiųjų tako trinkelių dangos konstrukcijos įrengimas | 7.6 | Reljefinių betono trinkelių 200x100x80mm (juostelės) įrengimas ant 3 cm mineralinių medžiagų mišinio posluoksnio | m2 | 17 |  | 0 | Iš viso skyriuje 7, Eur be PVM | 0
8. Bortų įrengimas | 8.1 | Betoninių gatvės bortų 100.30.15 cm ant betono C12/15 pagrindo įrengimas | m | 2315 |  | 0
8. Bortų įrengimas | 8.2 | Betoninių gatvės bortų (nužemintų)100.22.15 cm ant betono C12/15 pagrindo įrengimas | m | 212 |  | 0
8. Bortų įrengimas | 8.3 | Betoninių vejos bortų 100.8.20 cm ant betono C12/15 pagrindo įrengimas | m | 2360 |  | 0
8. Bortų įrengimas | 8.4 | Sandarinimo juostos įrengimas (tarp kelio borto ir asfaltbetonio dangos) | m | 2527 |  | 0 | Iš viso skyriuje 8, Eur be PVM | 0
9.Dangų suvedimas (1, alternatyvi) | 9.1 | II grupės kasimas 0,65 m3 k.t. ekskavatoriais, pakrovimas į autosavivarčius ir transportavimas į išlykį rangovo pasirinktu atstumu | m3 | 291.72 |  | 0 | Rangovas įsivertina vieną iš pateiktų dviejų konstrukcijos variantų: 1 variantą arba 2 variantą
9.Dangų suvedimas (1, alternatyvi) | 9.2 | II grupės kasimas rankiniu būdu, pakrovimas į autosavivarčius ir transportavimas į išlykį rangovo pasirinktu atstumu | m3 | 29.172 |  | 0
9.Dangų suvedimas (1, alternatyvi) | 9.3 | Kavalifikuotas grunto pagerimas h-25 cm | m2 | 270 |  | 0
9.Dangų suvedimas (1, alternatyvi) | 9.4 | Apsauginis šalčiui atsparus sluoksnio įrengimas h-23 cm | m3 | 60.72 |  | 0
9.Dangų suvedimas (1, alternatyvi) | 9.5 | Skaldos pagrindo sluoksnio iš nesurišto mineralinių medžiagų mišinio fr. 0/45 įrengimas h-20cm | m2 | 264 |  | 0
9.Dangų suvedimas (1, alternatyvi) | 9.6 | 8 cm storio viensluoksnės asfalto dangos apatinio sluoksnio mišinio AC 22 PN įrengimas | m2 | 264 |  | 0
9.Dangų suvedimas (1, alternatyvi) | 9.7 | 4 cm storio viensluoksnės asfalto dangos viršaus sluoksnio mišinio AC 11 VN įrengimas | m2 | 264 |  | 0
9.Dangų suvedimas (1, alternatyvi) | 9.8 | Juodos dangos pagruntavimas bitumine emulsija | m2 | 264 |  | 0
9.Dangų suvedimas (2, alternatyvi) | 9.1 | II grupės kasimas 0,65 m3 k.t. ekskavatoriais, pakrovimas į autosavivarčius ir transportavimas į išlykį rangovo pasirinktu atstumu | m3 | 291.72 |  | 0
9.Dangų suvedimas (2, alternatyvi) | 9.2 | II grupės kasimas rankiniu būdu, pakrovimas į autosavivarčius ir transportavimas į išlykį rangovo pasirinktu atstumu | m3 | 29.172 |  | 0
9.Dangų suvedimas (2, alternatyvi) | 9.3 | Kvalifikuotas grunto pagerinimas h-25 cm | m2 | 270 |  | 0
9.Dangų suvedimas (2, alternatyvi) | 9.4 | Apsauginis šalčiui atsparus sluoksnio įrengimas h-18 cm | m3 | 47.52 |  | 0
9.Dangų suvedimas (2, alternatyvi) | 9.5 | Žvyro pagrindo sluoksnio iš nesurišto mineralinių medžiagų mišinio fr. 0/45 įrengimas h-25cm | m2 | 264 |  | 0
9.Dangų suvedimas (2, alternatyvi) | 9.6 | 8 cm storio viensluoksnės asfalto dangos apatinio sluoksnio mišinio AC 22 PN įrengimas | m2 | 264 |  | 0
9.Dangų suvedimas (2, alternatyvi) | 9.7 | 4 cm storio viensluoksnės asfalto dangos viršaus sluoksnio mišinio AC 11 VN įrengimas | m2 | 264 |  | 0
9.Dangų suvedimas (2, alternatyvi) | 9.8 | Juodos dangos pagruntavimas bitumine emulsija | m2 | 264 |  | 0 | Iš viso skyriuje 9, Eur be PVM | 0
10.Vandens nuvedimas | 10.1 | Kelio griovių dugno ir šlaitų sutvirtinimas žvyro mišiniu fr. 16/32 h -0,10 m sluoksniu | m2 | 1114 |  | 0
10.Vandens nuvedimas | 10.2 | Kelio griovių dugno ir šlaitų sutvirtinimas dolomitine skalda fr. 16/32, įplūkant 15 cm į gruntą | m2 | 87 |  | 0
10.Vandens nuvedimas | 10.3 | Kelio sankasos drenažo iš PVC d180/200mm įrengimas | m | 9190 |  | 0
10.Vandens nuvedimas | 10.4 | Drenažo apžiūros šulinėlių D425 mm įrengimas ant smėlio pagrindo h-10 cm | vnt | 152 |  | 0
10.Vandens nuvedimas | 10.5 | Skaldos prizmės įrengimas drenažui iš skaldos fr. 11/16 | m3 | 433.6 |  | 0
10.Vandens nuvedimas | 10.6 | Drenažo žiočių įrengimas DN200 įrengimas | vnt. | 34 |  | 0
10.Vandens nuvedimas | 10.7 | Vamzdinės metalinės gofruotos vandens pralaidos d-0,8 m kelyje pagal pateiktus brėžinius įrengimas Pk 347+70, 1 vnt | m | 16 |  | 0
10.Vandens nuvedimas | 10.7.1 | Smėlio pasluoksnis | m3 | 2.72 |  | 0
10.Vandens nuvedimas | 10.7.2 | Šalčiui atsparus gruntas | m3 | 13.2 |  | 0
10.Vandens nuvedimas | 10.7.3 | Pirminis apsauginis pralaidos užpylimas | m3 | 34.1 |  | 0
10.Vandens nuvedimas | 10.7.4 | Geotekstilė | m2 | 109.6 |  | 0
10.Vandens nuvedimas | 10.7.5 | Geomembrana | m2 | 14 |  | 0
10.Vandens nuvedimas | 10.8 | Vamzdinės metalinės gofruotos vandens pralaidos d-0,8 m kelyje pagal pateiktus brėžinius įrengimas Pk 349+39, 1vnt | m | 16 |  | 0
10.Vandens nuvedimas | 10.8.1 | Smėlio pasluoksnis | m3 | 2.72 |  | 0
10.Vandens nuvedimas | 10.8.2 | Šalčiui atsparus gruntas | m3 | 13.2 |  | 0
10.Vandens nuvedimas | 10.8.3 | Pirminis apsauginis pralaidos užpylimas | m3 | 34.1 |  | 0
10.Vandens nuvedimas | 10.8.4 | Geotekstilė | m2 | 109.6 |  | 0
10.Vandens nuvedimas | 10.8.5 | Geomembrana | m2 | 14 |  | 0
10.Vandens nuvedimas | 10.9 | Vamzdinės metalinės gofruotos vandens pralaidos d-1,2 m kelyje pagal pateiktus brėžinius įrengimas Pk 383+23, 1 vnt | m | 19 |  | 0
10.Vandens nuvedimas | 10.9.1 | Smėlio pasluoksnis | m3 | 5.4 |  | 0
10.Vandens nuvedimas | 10.9.2 | Šalčiui atsparus gruntas | m3 | 15.4 |  | 0
10.Vandens nuvedimas | 10.9.3 | Pirminis apsauginis pralaidos užpylimas | m3 | 62.6 |  | 0
10.Vandens nuvedimas | 10.9.4 | Geotekstilė | m2 | 131.1 |  | 0
10.Vandens nuvedimas | 10.9.5 | Geomembrana | m2 | 15.6 |  | 0
10.Vandens nuvedimas | 10.9.6 | Apvalūs g/b šuliniai Ø1500mm (gylis -2,50m), komplekte su protarpiais, lipynėmis, betono latakais, plaukiojančio tipo ketiniais liukais, 1vnt. | m3 | 1,46 |  | 0
10.Vandens nuvedimas | 10.10 | Vamzdinės metalinės gofruotos vandens pralaidos d-1,0 m kelyje pagal pateiktus brėžinius įrengimas PK 388+19, 1vnt. | m | 15 |  | 0
10.Vandens nuvedimas | 10.10.1 | Smėlio pasluoksnis | m3 | 3.3 |  | 0
10.Vandens nuvedimas | 10.10.2 | Šalčiui atsparus gruntas | m3 | 14.4 |  | 0
10.Vandens nuvedimas | 10.10.3 | Pirminis apsauginis pralaidos užpylimas | m3 | 39.6 |  | 0
10.Vandens nuvedimas | 10.10.4 | Geotekstilė | m2 | 115.5 |  | 0
10.Vandens nuvedimas | 10.10.5 | Geomembrana | m2 | 14.8 |  | 0
10.Vandens nuvedimas | 10.10.6 | Portalinių antgalių blokas POB-10V įrengimas pralaidoms ant skaldos pagrindo h-10 cm, 2vnt. | m3 | 1.2 |  | 0
10.Vandens nuvedimas | 10.10.7 | Portalinių antgalių blokas POB-10A įrengimas pralaidoms ant skaldos pagrindo h-10 cm, 2vnt. | m3 | 1.2 |  | 0
10.Vandens nuvedimas | 10.11 | Vamzdinės metalinės gofruotos vandens pralaidos d-1,2 m kelyje pagal pateiktus brėžinius įrengimas Pk.395+42, 1vnt. | m | 20 |  | 0
10.Vandens nuvedimas | 10.11.1 | Smėlio pasluoksnis | m3 | 5.6 |  | 0
10.Vandens nuvedimas | 10.11.2 | Šalčiui atsparus gruntas | m3 | 15.4 |  | 0
10.Vandens nuvedimas | 10.11.3 | Pirminis apsauginis pralaidos užpylimas | m3 | 65.8 |  | 0
10.Vandens nuvedimas | 10.11.4 | Geotekstilė | m2 | 138 |  | 0
10.Vandens nuvedimas | 10.11.5 | Geomembrana | m2 | 15.6 |  | 0
10.Vandens nuvedimas | 10.12 | Vamzdinės metalinės gofruotos vandens pralaidos d-1,0 m kelyje pagal pateiktus brėžinius įrengimas Pk 402+77, 1vnt. | m | 16 |  | 0
10.Vandens nuvedimas | 10.12.1 | Smėlio pasluoksnis | m3 | 3.6 |  | 0
10.Vandens nuvedimas | 10.12.2 | Šalčiui atsparus gruntas | m3 | 14.4 |  | 0
10.Vandens nuvedimas | 10.12.3 | Pirminis apsauginis pralaidos užpylimas | m3 | 42.3 |  | 0
10.Vandens nuvedimas | 10.12.4 | Geotekstilė | m2 | 123.2 |  | 0
10.Vandens nuvedimas | 10.12.5 | Geomembrana | m2 | 14.8 |  | 0
10.Vandens nuvedimas | 10.13 | Vamzdinės metalinės gofruotos vandens pralaidos d-0,8 m kelyje pagal pateiktus brėžinius įrengimas Pk.415+54, 1vnt. | m | 15 |  | 0
10.Vandens nuvedimas | 10.13.1 | Smėlio pasluoksnis | m3 | 3 |  | 0
10.Vandens nuvedimas | 10.13.2 | Šalčiui atsparus gruntas | m3 | 13.2 |  | 0
10.Vandens nuvedimas | 10.13.3 | Pirminis apsauginis pralaidos užpylimas | m3 | 35 |  | 0
10.Vandens nuvedimas | 10.13.4 | Geotekstilė | m2 | 110 |  | 0
10.Vandens nuvedimas | 10.13.5 | Geomembrana | m2 | 14 |  | 0
10.Vandens nuvedimas | 10.14 | Šlaitų ir dugno tvirtinimas monotiliniu gelžbetoniu h-10 cm storiu arba betoninėmis plokštėmis 49x49x10 cm ant skaldos pagrindo | m2 | 52 |  | 0
10.Vandens nuvedimas | 10.15 | Grunto supylimas vagos užtvenkimui ir išardymas | m3 | 160 |  | 0
10.Vandens nuvedimas | 10.16 | Vandens atsiurbimas vandens siurbliais darbų metu | Darb. val. | 240 |  | 0
10.Vandens nuvedimas | 10.17 | Vamzdinės plast. pralaidos d-400 mm įrengimas (su antgaliais), 309m | vnt. | 26 |  | 0
10.Vandens nuvedimas | 10.18 | Vamzdinės plast. pralaidos d-600 mm įrengimas (su antgaliais), 38m | vnt. | 2 |  | 0 | Iš viso skyriuje 10, Eur be PVM | 0
11.Baigiamieji darbai | 11.1 | Kelio ženklų vienstiebių metalinių 76.1 mm skersmens atramų pastatymas | vnt. | 92 |  | 0
11.Baigiamieji darbai | 11.2 | Kelio ženklų skydų montavimas prie vienstiebių atramų | vnt | 164 |  | 0
11.Baigiamieji darbai | 11.3 | Kelio ženklų dvisteibių metalinių 76.1 mm skersmens atramų pastatymas | vnt. | 18 |  | 0
11.Baigiamieji darbai | 11.4 | Kelio ženklų skydų montavimas prie dvisteibių atramų | vnt | 30 |  | 0
11.Baigiamieji darbai | 11.5 | Horizontalus kelio ženklinimas termoplastu (1.1) | m | 5254 |  | 0
11.Baigiamieji darbai | 11.6 | Horizontalus kelio ženklinimas termoplastu (1.5) | m | 4930 |  | 0
11.Baigiamieji darbai | 11.7 | Horizontalus kelio ženklinimas termoplastu (1.6) | m | 495 |  | 0
11.Baigiamieji darbai | 11.8 | Horizontalus kelio ženklinimas termoplastu (1.7) | m | 10285 |  | 0
11.Baigiamieji darbai | 11.9 | Horizontalus kelio ženklinimas termoplastu (1.2) | m | 446 |  | 0
11.Baigiamieji darbai | 11.10 | Horizontalus kelio ženklinimas termoplastu (1.22) | m | 97 |  | 0
11.Baigiamieji darbai | 11.11 | Horizontalus kelio ženklinimas termoplastu (1.12) | m2 | 33.12 |  | 0
11.Baigiamieji darbai | 11.12 | Horizontalus kelio ženklinimas termoplastu (1.25) | m2 | 15.36 |  | 0
11.Baigiamieji darbai | 11.13 | Horizontalus kelio ženklinimas termoplastu (1.27) | m | 129 |  | 0
11.Baigiamieji darbai | 11.14 | Horizontalus kelio ženklinimas termoplastu (1.17) | m2 | 25.452 |  | 0
11.Baigiamieji darbai | 11.15 | Signalinių stulpelių įrengimas | vnt. | 505 |  | 0
11.Baigiamieji darbai | 11.16 | Apsauginių kelio atitvarų N2 W4 įrengimas | m | 473 |  | 0
11.Baigiamieji darbai | 11.17 | Apsauginių kelio atitvarų galinių nuleidimo elementų N2 W4 L-12m įrengimas, 16 vnt | m | 192 |  | 0
11.Baigiamieji darbai | 11.18 | Apsauginių kelio atitvarų galinių nuleidimo elementų N2 W4 L-4m įrengimas, 2 vnt | m | 8 |  | 0
11.Baigiamieji darbai | 11.19 | Apsauginių kelio atitvarų galinių GE tipo nuleidimo elementų įrengimas įrengimas | vnt. | 4 |  | 0 | Iš viso skyriuje 11, Eur be PVM | 0
12. Kiti darbai | 12.1 | Suoliukų pastatymas | vnt | 3 |  | 0
12. Kiti darbai | 12.2 | Šiukšliadėžių pastatymas | vnt | 3 |  | 0
12. Kiti darbai | 12.3 | Pavilijono įrengimas | vnt | 3 |  | 0
12. Kiti darbai | 12.4 | Paviljono pamato įrengimas iš C20/25 arba aukštesnės klasės betono. | m3 | 2 |  | 0 | Iš viso skyriuje 15, Eur be PVM | 0
13. Kitos paslaugos | 13.1 | Išpildomoji nuotrauka (taip pat pateikti laisvos formos deklaraciją, patvirtinančią išpildomosios geodezinės nuotraukos ir parengtos kadastrinės bylos atitikimą parengtam projektui). Kadastrinių matavimų bylos parengimas ir (ar) įregistruoto kelio ruožo į kurį patenka statinys, kadastrinės bylos patikslinimas | kompl. | 1 |  | 0 | Iš viso skyriuje 13, Eur be PVM | 0
|  |  | Iš viso žiniaraštyje 1, Eur be PVM |  |  | -34820.8

## Elektrotechnikos dalis
Valstybinės reikšmės krašto kelio Nr. 181 Seirijai-Simnas-Igliauka ruožo nuo 34,730 iki 42,502 km kapitalinis remontas
SĄNAUDŲ KIEKIŲ ŽINIARAŠTIS NR. 2 – ELEKTROTECHNIKOS DALIS
Skyrius | Eilės Nr. | Darbo pavadinimas, aprašymas | Mato vnt. | Kiekis | Vieneto kaina, Eur be PVM (pildo Tiekėjas) | Iš viso, Eur be PVM
1. Kabeliai ir laidai | 1 | 0,4kV 0,4kV elektros kabelis aliuminio gyslomis su dviguba izoliacija 5x16,0mm2 (Al), darbo temperatūra +90°C, gyslos su spalvota izoliacija. | m | 25 |  | 0
1. Kabeliai ir laidai | 2 | 0,4kV 0,4kV elektros kabelis aliuminio gyslomis su dviguba izoliacija 4x16,0mm2 (Al), darbo temperatūra +90°C, gyslos su spalvota izoliacija. | m | 1465 |  | 0
1. Kabeliai ir laidai | 3 | 0,4kV 0,4kV elektros kabelis varinėmis gyslomis su dviguba izoliacija 3x1,5mm2 (Cu), darbo temperatūra +90°C, gyslos su spalvota izoliacija. | m | 152 |  | 0 | Iš viso skyriuje 1, Eur be PVM | 0
2. Šviestuvai | 1 | Metalinė gatvės apšvietimo atrama 8m, karštai cinkuota, su įleidžiamomis durelėmis (be tarpinių), su kontaktine grupe VS-15, komplekte automatinis jungiklis 1F6A, sandarumas IP66. Atramos aukštis 8m. Atrama tiekiama su g/b pamatu. | kompl. | 38 |  | 0
2. Šviestuvai | 2 | Metalinė gatvės apšvietimo atrama 6m, karštai cinkuota, su įleidžiamomis durelėmis (be tarpinių), su kontaktine grupe VS-15, komplekte automatinis jungiklis 1F6A, sandarumas IP66. Atramos aukštis 6m. Atrama tiekiama su g/b pamatu. | kompl. | 3 |  | 0
2. Šviestuvai | 3 | Lauko šviestuvas, montuojamas ant 8m atramos, korpusas polipropileninis su stiklo audiniu, LED 35W, 5200lm, 4000K, veikimo trukmė ne mažiau 100000val., apsaugos laipsnis IP66, apsaugos klasė II | vnt. | 38 |  | 0
2. Šviestuvai | 4 | Kryptinio apšvietimo šviestuvas, montuojamas ant 6m atramos, korpusas polipropileninis su stiklo audiniu, LED 80W, 10200lm, 5700K, veikimo trukmė ne mažiau 100000val., apsaugos laipsnis IP66, apsaugos klasė II. | vnt. | 3 |  | 0 | Iš viso skyriuje 2, Eur be PVM | 0
4. Medžiagos | 1 | 0,4kV galinė mova kabeliui 5x16,0mm2 | vnt. | 2 |  | 0
4. Medžiagos | 2 | 0,4kV galinė mova kabeliui 4x16,0mm2 | vnt. | 84 |  | 0
4. Medžiagos | 4 | Signalinė juosta | m | 1311 |  | 0
4. Medžiagos | 5 | Apsauginis vamzdis PVC d50 (kloti atviru būdu) | m | 1311 |  | 0
4. Medžiagos | 6 | Apsauginis vamzdis PVC d75 (kloti uždaru būdu) | m | 9 |  | 0
4. Medžiagos | 7 | Atramos įžemintuvas, R≤30Ω: | kompl. | 38 |  | 0
4. Medžiagos | 10 | Apšvietimo valdymo skydas AVS (metalinė cinkuota spinta su durelėmis, durų užraktu -1vnt.; metalinis cinkuotas pamatas - 1vnt.; įvadinis automatas 3F C25A -1vnt.; kontaktorius 4P, 25A, 230V - 1vnt.; automatinis jungiklis 1F C6A - 1vnt.; šviesos relė - 1kompl.; astronominis laikrodis - 1vnt.) | kompl. | 1 |  | 0 | Iš viso skyriuje 4, Eur be PVM | 0
5. Montavimo darbai 0,4 KL | 1 | Tranšėjų kasimas mechaniniu būdu 1-2 kabeliams I-II grupės grunte iki 1m gylio | km | 1.211 |  | 0
5. Montavimo darbai 0,4 KL | 2 | Tranšėjų kasimas rankiniu būdu 1-2 kabeliams I-II grupės grunte iki 1m gylio | km | 0.1 |  | 0
5. Montavimo darbai 0,4 KL | 3 | Tranšėjų užpylimas mechaniniu būdu 1-2 kabeliams I-II grupės grunte | km | 1.311 |  | 0
5. Montavimo darbai 0,4 KL | 4 | Apsauginių vamzdžių paklojimas | 100m | 13.11 |  | 0
5. Montavimo darbai 0,4 KL | 5 | Prieduobių kasimas ir užkasimas | m3 | 6 |  | 0
5. Montavimo darbai 0,4 KL | 6 | Apsauginio vamzdžio tiesimas prakalant | m | 9 |  | 0
5. Montavimo darbai 0,4 KL | 7 | Signalinės juostos paklojimas | 100m | 13.11 |  | 0
5. Montavimo darbai 0,4 KL | 8 | Kabelio tiesimas vamzdžiuose, blokuose, laidadėžėse, kai kabelio masė iki 3kg | 100m | 13.11 |  | 0
5. Montavimo darbai 0,4 KL | 9 | Kabelio tiesimas ant g/b atramos | m | 2 |  | 0
5. Montavimo darbai 0,4 KL | 10 | Kabelio izoliacijos varžos matavimas | vnt. | 42 |  | 0
5. Montavimo darbai 0,4 KL | 11 | Iki 1000 V įtampos iki 25mm2 skersp.kabeliui galinės movos su terminiais vamzdeliais montavimas | vnt. | 86 |  | 0
5. Montavimo darbai 0,4 KL | 12 | Įžemintuvo montavimas | kompl. | 41 |  | 0
5. Montavimo darbai 0,4 KL | 13 | Konstrukcijų prijungimas prie įžeminimo kontūro | vnt. | 41 |  | 0
5. Montavimo darbai 0,4 KL | 14 | Lauko šviestuvo atramų montavimas | vnt. | 41 |  | 0
5. Montavimo darbai 0,4 KL | 15 | Šviestuvo montavimas prie atramos | vnt. | 41 |  | 0
5. Montavimo darbai 0,4 KL | 16 | Išpildomoji nuotrauka | vnt. | 1
5. Montavimo darbai 0,4 KL | 17 | Apšvietimo valdymo spintos (AVS) montavimas | kompl. | 1 |  | 0 | Iš viso skyriuje 5, Eur be PVM | 0
|  |  | Iš viso žiniaraštyje 2, Eur be PVM |  |  | 0

## Melioracijos dalis
Valstybinės reikšmės krašto kelio Nr. 181 Seirijai-Simnas-Igliauka ruožo nuo 34,730 iki 42,502 km kapitalinis remontas
SUVESTINIS SĄNAUDŲ KIEKIŲ ŽINIARAŠTIS NR. 3 – MELIORACIJOS DALIS
Skyrius | Eilės Nr. | Darbo pavadinimas, aprašymas | Mato vnt. | Kiekis | Vieneto kaina, Eur be PVM (pildo Tiekėjas) | Iš viso, Eur be PVM
1. Melioracijos darbai | 1.1 | Perforuoti gof. (žiedinis standumas ≥ 4 kN/m2) d-80/92 mm skersmens vamzdžiai įrengiami vienakaušiais ekskavatoriais. | m | 191 |  | 0
1. Melioracijos darbai | 1.2 | Perforuoti gof. (žiedinis standumas ≥ 4 kN/m2) d-113/128 mm skersmens vamzdžiai įrengiami vienakaušiais ekskavatoriais. | m | 513 |  | 0
1. Melioracijos darbai | 1.3 | Perforuoti gof. (žiedinis standumas ≥ 4 kN/m2) d-145/160 mm skersmens vamzdžiai įrengiami vienakaušiais ekskavatoriais. | m | 115 |  | 0
1. Melioracijos darbai | 1.4 | Neperforuoti (žiedinis standumas ≥ 8 kN/m2) d-110 mm (išor.) skersmens vamzdžiai įrengiami vienakaušiais ekskavatoriais. | m | 67 |  | 0
1. Melioracijos darbai | 1.5 | Neperforuoti (žiedinis standumas ≥ 8 kN/m2) d-160 mm (išor.) skersmens vamzdžiai įrengiami vienakaušiais ekskavatoriais. | m | 22 |  | 0
1. Melioracijos darbai | 1.6 | Neperforuoti (žiedinis standumas ≥ 8 kN/m2) d-200 mm (išor.) skersmens vamzdžiai įrengiami vienakaušiais ekskavatoriais. | m | 17 |  | 0
1. Melioracijos darbai | 1.7 | Drenažo rinktuvų d=315 mm PP vamzdžių su movomis ir tarpinėmis įrengimas iki 2 m gylio (įskaitant smėlio pasluoksnį, užpylimą ir žemės darbus) | m | 56 |  | 0
1. Melioracijos darbai | 1.8 | Drenažo rinktuvų d=400 mm PP vamzdžių su movomis ir tarpinėmis įrengimas iki 2 m gylio (įskaitant smėlio pasluoksnį, užpylimą ir žemės darbus) | m | 553 |  | 0
1. Melioracijos darbai | 1.9 | Drenažo rinktuvų d=500 mm PP vamzdžių su movomis ir tarpinėmis įrengimas iki 2 m gylio (įskaitant smėlio pasluoksnį, užpylimą ir žemės darbus) | m | 715 |  | 0
1. Melioracijos darbai | 1.10 | Paviršinių vandens nuleistuvų pajungimas perf. gof. (žiedinis standumas ≥ 4 kN/m2) d-113/128 mm skersmens vamzdžiais | m | 54 |  | 0
1. Melioracijos darbai | 1.11 | Paviršinių vandens nuleistuvų pajungimas perf. gof. (žiedinis standumas ≥ 4 kN/m2) d-145/160 mm skersmens vamzdžiais | m | 19 |  | 0
1. Melioracijos darbai | 1.12 | Esamų drenažo rinktuvų/sausintuvų pajungimas į naujai statomus kontrolinius drenažo šulinius | vnt. | 128 |  | 0
1. Melioracijos darbai | 1.13 | Esamų drenažo rinktuvų/sausintuvų pajungimas į naujai klojamus drenažo rinktuvus | vnt. | 26 |  | 0
1. Melioracijos darbai | 1.14 | Kontrolinio drenažo šulinio PE ŠP D600 įrengimas (įskaitant žemės darbus ir pagrindą po šuliniu) | vnt. | 14 |  | 0
1. Melioracijos darbai | 1.15 | Požeminių kontrolinio drenažo šulinio ŠP-3 (d-1000 mm) įrengimas (įskaitant žemės darbus ir pagrindą po šuliniu) | vnt. | 3 |  | 0
1. Melioracijos darbai | 1.16 | Požeminių kontrolinio drenažo šulinio ŠP-4 (d-1500 mm) įrengimas (įskaitant žemės darbus ir pagrindą po šuliniu) | vnt. | 13 |  | 0
1. Melioracijos darbai | 1.17 | Požeminių kontrolinio drenažo šulinio ŠP-6 (d-2000 mm) įrengimas (įskaitant žemės darbus ir pagrindą po šuliniu) | vnt. | 14 |  | 0
1. Melioracijos darbai | 1.18 | Paviršinio vandens nuleistuvo PN-45 įrengimas (įskaitant žemės darbus ir pagrindą po šuliniu) | vnt. | 13 |  | 0
1. Melioracijos darbai | 1.19 | Žiočių d-110 mm įrengimas | vnt. | 1 |  | 0
1. Melioracijos darbai | 1.20 | Žiočių d-400 mm įrengimas | vnt. | 4 |  | 0
1. Melioracijos darbai | 1.21 | Žiočių d-500 mm įrengimas | vnt. | 4 |  | 0
1. Melioracijos darbai | 1.22 | Vandens atsiurbimas darbų vykdymo metu | val. | 360 |  | 0
1. Melioracijos darbai | 1.23 | Drenažo linijų ieškojimas ir patikrinimas | m3 | 1430 |  | 0
1. Melioracijos darbai | 1.24 | Griovio dugno pavalymas prie žiočių rankiniu būdu | m3 | 45 |  | 0
1. Melioracijos darbai | 1.25 | Grunto kasimas požeminių komunikacijų susikirtimo vietose rankiniu būdu | m3 | 20 |  | 0
1. Melioracijos darbai | 1.26 | Sausintuvų galų užkamšymas d50 kamščiais | vnt. | 14 |  | 0
1. Melioracijos darbai | 1.27 | Latakų/griovio valymas įranga vienakaušiais ekskavatoriais su 0,4 m3 talpos kaušais, kai valomo sluoksnio storis iki 0,2 m | m | 107 |  | 0
1. Melioracijos darbai | 1.28 | Iškasto iš latakų/griovio sąnašų sklaidymas buldozeriais | m3 | 37 |  | 0
1. Melioracijos darbai | 1.29 | Šlaitų ir dugno tvirtinimas monotiliniu gelžbetoniu h-10 cm storiu arba betoninėmis plokštėmis 490x490x10 cm ant skaldos pagrindo | m2 | 50 |  | 0
1. Melioracijos darbai | 1.30 | Skaldos fr. 22/32 pagrindas šlaitų ir dugno tvirtinimui | m3 | 5 |  | 0
1. Melioracijos darbai | 1.31 | Šlaitų ir dugno tvirtinimas skalda fr. 22/32 | m3 | 5 |  | 0 | Iš viso skyriuje 1, Eur be PVM | 0
|  |  | Iš viso žiniaraštyje 3, Eur be PVM |  |  | 0

## Lietaus nuotekų tinklas
Valstybinės reikšmės krašto kelio Nr. 181 Seirijai-Simnas-Igliauka ruožo nuo 34,730 iki 42,502 km kapitalinis remontas
SĄNAUDŲ KIEKIŲ ŽINIARAŠTIS NR. 4 – LIETAUS NUOTEKŲ TINKLAS
Skyrius | Eilės Nr. | Darbo pavadinimas, aprašymas | Mato vnt. | Kiekis | Vieneto kaina, Eur be PVM (pildo Tiekėjas) | Iš viso, Eur be PVM
1. Lietaus nuotekų tinklas | 1.1 | Žemės darbai, klojant vamzdyną iki 600 mm gruntuose atskiroje tranšėjoje iki 2,0 m gylyje. | km | 1.267 |  | 0
1. Lietaus nuotekų tinklas | 1.2 | Smėlio pagrindo po vamzdynais įrengimas (15 cm) | m3 | 95 |  | 0
1. Lietaus nuotekų tinklas | 1.3 | Pirminis apsauginis smėlio sluoksnio aplink vamzdynus įrengimas | m3 | 356 |  | 0
1. Lietaus nuotekų tinklas | 1.4 | 200 mm skersmens vamzdžių klojimas ant paruošto smėlio pagrindo. | m | 284 |  | 0
1. Lietaus nuotekų tinklas | 1.5 | 250 mm skersmens vamzdžių klojimas ant paruošto smėlio pagrindo | m | 983 |  | 0
1. Lietaus nuotekų tinklas | 1.6 | 200 mm PVC trišakių įrengimas kritimo stovui įrengti | vnt. | 30 |  | 0
1. Lietaus nuotekų tinklas | 1.7 | 200 mm PVC 87˚ alkūnių įrengimas kritimo stovui įrengti | vnt. | 30 |  | 0
1. Lietaus nuotekų tinklas | 1.8 | 200 mm skersmens PVC vamzdžių įrengimas kritimo stovui įrengti | m | 38 |  | 0
1. Lietaus nuotekų tinklas | 1.9 | 425 mm skersmens iki 1,5 m gylio gofruotų PP lietaus šulinių su plastmasiniais dugnais įrengimas, dengiant plaukiojančio tipo ketiniais liukais 400kN su grotelėmis | kompl. | 66 |  | 0
1. Lietaus nuotekų tinklas | 1.10 | Apvalūs g/b šuliniai Ø1500mm (gylis -1,50m), komplekte su protarpiais, lipynėmis, betono latakais ir plaukiojančio tipo ketiniais liukais, 26,05m3 | vnt. | 18 |  | 0
1. Lietaus nuotekų tinklas | 1.11 | Apvalūs g/b šuliniai Ø1500mm (gylis -2,00m), komplekte su protarpiais, lipynėmis, betono latakais, plaukiojančio tipo ketiniais liukais ir kritimo stovais, 9,53m3 | vnt. | 6 |  | 0
1. Lietaus nuotekų tinklas | 1.12 | Apvalūs g/b šuliniai Ø1500mm (gylis -2,50m), komplekte su protarpiais, lipynėmis, betono latakais, plaukiojančio tipo ketiniais liukais ir kritimo stovais, 3,95m3 | vnt. | 3 |  | 0
1. Lietaus nuotekų tinklas | 1.13 | Apvalūs g/b šuliniai Ø1500mm (gylis -3,00m), komplekte su protarpiais, lipynėmis, betono latakais, plaukiojančio tipo ketiniais liukais ir kritimo stovais, 3,95m3 | vnt. | 2 |  | 0
1. Lietaus nuotekų tinklas | 1.14 | Apvalūs g/b šuliniai Ø1500mm (gylis -3,50m), komplekte su protarpiais, lipynėmis, betono latakais, plaukiojančio tipo ketiniais liukais ir kritimo stovais, 6,74m3 | vnt. | 3 |  | 0
1. Lietaus nuotekų tinklas | 1.15 | Apvalūs g/b šuliniai Ø1500mm (gylis -4,00m), komplekte su protarpiais, lipynėmis, betono latakais, plaukiojančio tipo ketiniais liukais ir kritimo stovais, 2,51,3 | vnt. | 1 |  | 0
1. Lietaus nuotekų tinklas | 1.16 | Sumontuotų tinklų praplovimas vandeniu, hidraulinis bandymas ir TV diagnostika | m | 1267 |  | 0
1. Lietaus nuotekų tinklas | 1.17 | Vandens išleistuvų antgalių tvirtinimas betoninėmis plytelėmis ant skaldos pagrindo (Betoninės plytelės 49x49x8 cm - 3m2; Geotekstilė - 3m2; Betonas C30/37 - 0,3m2; 10 cm storio skaldos pagrindo sluoksnis iš mineralinių medžiagų mišinio 22/332 - 0,3m2) | m2 | 3 |  | 0 | Iš viso skyriuje 1, Eur be PVM | 0
|  |  | Iš viso žiniaraštyje 4, Eur be PVM |  |  | 0

## Konstrukcijų dalies
Valstybinės reikšmės krašto kelio Nr. 181 Seirijai-Simnas-Igliauka ruožo nuo 34,730 iki 42,502 km kapitalinis remontas
SĄNAUDŲ KIEKIŲ ŽINIARAŠTIS NR. 5 – KONSTRUKCIJŲ DALIS
Skyrius | Eilės Nr. | Darbo pavadinimas, aprašymas | Mato vnt. | Kiekis | Vieneto kaina, Eur be PVM (pildo Tiekėjas) | Iš viso, Eur be PVM
1.Pralaidos įrengimas | 1 | Vamzdinės metalinės gofruotos vandens pralaidos d-1,0 m kelyje pagal pateiktus brėžinius įrengimas Pk 354+46, 1 vnt | m | 19 |  | 0
1.Pralaidos įrengimas | 1.1 | Smėlio pasluoksnis | m3 | 4.18 |  | 0
1.Pralaidos įrengimas | 1.2 | Šalčiui atsparus gruntas | m3 | 14.4 |  | 0
1.Pralaidos įrengimas | 1.3 | Pirminis apsauginis pralaidos užpylimas | m3 | 50.2 |  | 0
1.Pralaidos įrengimas | 1.4 | Geotekstilė | m2 | 146.3 |  | 0
1.Pralaidos įrengimas | 1.5 | Geomembrana | m2 | 14.8 |  | 0
1.Pralaidos įrengimas | 1.6 | Portalinių antgalių blokas POB-10V įrengimas pralaidoms ant skaldos pagrindo h-10 cm, 1vnt | m3 | 0.6 |  | 0
1.Pralaidos įrengimas | 1.7 | Portalinių antgalių blokas POB-10A įrengimas pralaidoms ant skaldos pagrindo h-10 cm, 1vnt | m3 | 0.6 |  | 0
1.Pralaidos įrengimas | 1.8 | Gabionų įrengimas su | m3 | 33.6 |  | 0
1.Pralaidos įrengimas | 1.9 | Geotinklas iš PET 80/20 kN/m | m2 | 134.4 |  | 0
1.Pralaidos įrengimas | 1.10 | Neaustinė geotekstilė GRK3 | m2 | 68.9 |  | 0
1.Pralaidos įrengimas | 1.11 | G/b apvadas aplink pralaidą | m3 | 1.5 |  | 0
1.Pralaidos įrengimas | 1.12 | Grunto sutankinimas | m3 | 93 |  | 0
1.Pralaidos įrengimas | 1.13 | 9 cm storio kelkraščių tvirtinimas skaldos nesurištuoju mineralinių medžiagų mišiniu 11/22, pridedant 15% dirvožemio ir užsėjant daugiamečių žolių mišiniu | m2 | 7.5 |  | 0
1.Pralaidos įrengimas | 1.14 | Apsauginės tvorelės įrengimas įbetonuojant statramsčius | m | 10 |  | 0
1.Pralaidos įrengimas | 1.15 | Šlaitas tvirtinamas kokoso dembliu ir 6 cm dirvožemio sluoksniu, apsėtu žole | m2 | 98 |  | 0 | Iš viso skyriuje 1, Eur be PVM | 0
|  |  | Iš viso žiniaraštyje 5, Eur be PVM |  |  | 0

## santrauka
Valstybinės reikšmės krašto kelio Nr. 181 Seirijai-Simnas-Igliauka ruožo nuo 34,730 iki 42,502 km kapitalinis remontas
DARBŲ KIEKIŲ ŽINIARAŠČIŲ SANTRAUKA
Darbų kiekių žin. nr. | Žiniaraščio pavadinimas | Vertė, EUR be PVM
1 | Susiekimo dalis | -34820.8
3 | Elektrotechnikos dalis | 0
2 | Melioracijos dalis | 0
4 | Lietaus nuotekų tinklas | 0
5 | Konstrukcijų dalis | 0
Viso kelyje Nr.181 |  | -34820.8
Vertės į pasiūlymo formą | Iš viso žiniaraščiuose (Eur be PVM): | -34820.8
Pastaba: Rangovas statybvietės išlaidose arba laisvai pasirinktoje (-ose) darbų kiekių žiniaraščių eilutėje (-ėse) turi įsivertinti visus su sutarties vykdymu susijusius dokumentus (įskaitant deklaracijos apie statybos užbaigimąparengimą ir perdavimą užsakovui).
Žiniaraščio priedas
1. Sandėliavimo medžiagos
Vykdant valstybinės reikšmės kelių rekonstravimo ir (ar) remonto darbus susidarančios medžiagos, kurios nenaudojamos projekte ir nėra priskiriamos negrąžinamoms medžiagoms transportuojamos į AB „Via Lietuva“ nurodytą sandėliavimo vietą
Į sandėliavimo vietas turi būti gabenami metaliniai kelio elementai (neužteršti betonu ir kt. medžiagomis (t. y. turi būti nuvalyti)), nepriklausomai nuo jų būklės: kelio ženklai, kelio ženklų atramos, apšvietimo ir kiti stulpai, apsauginiai atitvarai ir jų elementai, tiltų ir viadukų turėklai, kiti metalo gaminiai, sijos, spraustasienės, pralaidos ir kt. Kitos medžiagos, kurios gali būti panaudotos pakartotinai, gali būti gabenamos į sandėliavimo vietas tik suderinus su Užsakovu. Į sandėliavimo vietas pristatomos medžiagos turi būti surūšiuotos į tinkamas naudoti pakartotinai ir netinkamas, o sandėliavimo vietoje iškraunamos atskirai. Medžiagų perdavimo-priėmimo akte turi būti atskirai nurodytas tinkamų panaudoti medžiagų kiekis su jų charakteristikomis (pvz. kelio ženklas, nurodant jo numerį; apšvietimo stulpo atrama, nurodant jos aukštį; kelio ženklo atrama, nurodant jos ilgį, skersmenį; apsauginio atitvaro sija, nurodant jos tipą, ilgį ir pan.). Netinkamų panaudoti medžiagų turi būti nurodytas tik perduodamas kiekis. Rangovas turi numatyti ekonomiškai pagrįstą ir optimalų medžiagų išardymo būdą. Siektina, kad kuo daugiau medžiagų būtų išardytos tvarkingai ir pristatytos mechaniškai nepažeistos bei neužterštos. Jei statybos metu medžiagos taptų netinkamomis naudoti dėl jų netinkamo išardymo, tai būtų laikoma rangovo rizika ir atsakomybė tektų rangovui.
2. Negrąžinamos medžiagos
Darbų vykdymo metu nepanaudotos frezuoto asfalto granulės, skalda, žvyras, žvyro ir skaldos mišinys, nesurištasis mineralinių medžiagų mišinys, grindinio akmenys (neužteršti gruntu) yra laikomi negrąžinamomis medžiagomis. Jos sąmatoje turi būti nurodytos atskira (-omis) eilute (-ėmis) su minuso ženklu. Šios medžiagos lieka rangovui.
Mediena (išskyrus krūmus, šakas ir kelmus) taip pat laikoma negrąžinama medžiaga, kuri lieka rangovui. Jei mediena yra menkavertė ir skirta tik utilizavimui, sąmatoje utilizavimo išlaidos vertinamos su pliuso ženklu. Jei mediena nėra menkavertė ir gali būti parduota, sąmatoje tai vertinama su minuso ženklu. Medienos būklę ir kainą vertinasi pats rangovas savarankiškai savo rizika.
3. Statybinės atliekos
Visos medžiagos, nepatenkančios į statybinių ir (ar) negrąžinamų medžiagų sąrašą ir (ar) kurių neįmanoma panaudoti antrą kartą, kaip atliekos turi būti sutvarkomos rangovo pagal galiojančius aplinkos apsaugos reikalavimus (rangovas privalo įsivertinti visas su tvarkymu susijusias išlaidas).