## Preliminarūs darbų kiekiai
Techninės specifikacijos 1 priedas
PRELIMINARŪS DARBŲ KIEKIAI (Kalvarijos pasienio užkardos pastato remontas ir šaligatvio atnaujinimas)
Darbų aprašymas | Mato vnt. | Kiekis | Pastabos
Remonto darbai
Patalpa R-12; R-1; R-13; R-10
Kriauklės demontavimas | vnt. | 2 | Patalpa R12, R-13
Grindų plytelių dangos išardymas | m² | 5.5 | Patalpa R12, R-1
Grindų plytelių dangos įrengimas | m² | 5.5 | Patalpa R12, R-1
Vidaus patalpų sienų tinko remontas | m² | 5 | Patalpa R12
Sienų paruošimas dažymui ir sienų dažymas su angokraščiais | m² | 21.2 | Patalpa R12
Patalpa R-13
Sienų medinių dailylenčių apdailos demontavimas neišsaugojant medžiagos | m² | 61
Sienų apšiltinimo iš akmens vatos t-100mm su mediniu karkasu demontavimas ir utilizavimas | m² | 31
Lubų medinių dailylenčių apdailos demontavimas neišsaugojant medžiagos | m² | 25.3
Medinių grindų dangos išardymas neišsaugojant medžiagos | m² | 25.3
Grindų ir sienų izoliacija nuo dregmės, paklojant polietileno plėvelę bei užleidžiant ją ant sienų 30 cm | m² | 26.4
100 mm storio grindų armuoto betono įrengimas atliekamas rankiniu būdu | m² | 25.3
Sienų vidinių paviršių aptaisymas 2sl. drėgmei atsparia gipskartonio plokšte su met. karkasu | m² | 61 | Be vatos užpildo
Gerasis gipskartonio plokštėmis aptaisytų sienų dažymas vandens emulsiniais dažais (glaistant du kartus) | m² | 61
Grindų pagrindo išlyginimas 1 sluoksnio 3 mm storio savaime išsilyginančiu skiediniu | m² | 25.3
Esamų vidinių durų demontavimas | vnt. | 1 | Patalpa R-13, Durys - 2,1 × 0,9 m.
Naujų vidinių durų montavimas | m² | 1.9 | Patalpa R-1, Durys - 2,1 × 0,9 m.
Esamų vidinių durų demontavimas | vnt. | 1 | Laiptinės durys, pateikimas į R-1, Durys - 2,1 × 0,9 m.
Naujų vidinių durų montavimas | vnt. | 1 | Laiptinės durys, pateikimas į R-1, Durys - pritaikytos žmonėm su negalia (ŽN)
Patalpa R-10
Pakabinamų lubų įrengimas | m² | 10.2
Sienų paruošimas dažymui ir sienų dažymas | m² | 40
Grindjuostės įrengimas iš 60x60 plytelių | m² | 7.3
Grindų pagrindo paruošimas ir plytelių dangos įrengimas | m² | 10.2
Įeigos kontrolės sistemą, vaizdo stebėjimas |  | 3 | Prie išėjimo durų D-14, R-1 koridoriaus durų bei centrinės laiptinės (įvertintas durų pabrangimas, pritraukėjai, spynos...)
Įeigos kontrolės sistemos įrengimas su visais priklausančiais darbais | kompl. | 1 | Laiptinė su ŽN platforma. Telefonspynės montavimas, kabelių tiesimas bei pajungimas į esamą sistemą
Vaizdo telefonspynės įrengimas su visais priklausančiais darbais | kompl. | 1 | Koridorius
Antivandalinės vaizdo stebėjimo kameros įrengimas | vnt. | 4 | Vidaus vaizdo stebėjimo kamerų prijungimui prie naujo pastato sistemos
Licencija kamerai DLC - 1 Additional Recording Channel (SRS VM 5) | vnt
Patalpa R-17, R-1, R-4, R-5/6, R-9
Pakabinamų lubų demontavimas | m² | 26.4 | R-17, R-1 patalpos
Pakabinamų lubų įrengimas | m² | 36.5 | R-17, R-1, R-13 patalpos
Vidinių sienų paruošimas ir dažymas | m² | 107
Prieduobės su liuku nuotekų atbuliniam vožtuvui įrengimas | kompl. | 1 | R-9 patalpa. Pagrindo paruošimas, dugno betonavimas, prieduobės mūrijimas, liuko įrengimas, pagrindų aplink prieduobę įrengimas
Sienų aptaisymas plytelėmis | m² | 73 | Patalpos R-4,. R-5/6, R-9.
Mūrinės pertvaros su kanalizacijos stovu demontavimas | m³ | 0.75 | Pertvara R-1 koridoriuje. 1,5x3,0m
Stiklinė pertvara
Stiklinės pertvaros įrengimas | m² | 13.7 | Pertvara apie 2,5(h) × 5,4; I a.(1-2). Matmenis tikslinti vietoje
Kiti papildomi darbai
Esamų dušų pertvarų demontavimas ir naujų HPL tipo pertvarų įrengimas, be durų | vnt. | 2 | R-9 patalpa
Angų pramušimas, betono konstrukcijos storis 0,83 m | m³ | 0.97 | Lango anga 0,38(h) × 1,5 × 0,83 R-13 patalpoje
Plieninių sąramų, sijų montavimas rankiniu būdu | t | 0.15 | Langui R-13 patalpoje
Naujų plastikinių langų įrengimas su lauko ir vidaus palangėmis, angokraščių apdaila | m² | 1.51 | 2x0,38x1,5 dviejų dalių langas R-13 patalpoje, R-4 patalpa L1: 1x0,38 m × 0,9 m = 0,34 m²
Lauko priedobių įrengimas, betonuojant sieneles | vnt. | 1,0 | Grunto kasimas - apie 3,5 m³. Monolitiniai betoniniai pamatai kai klojiniai įrengiami iš lentų. Langui R-13 patalpoje.
Statybinių atliekų išvežimas ir utilizavimas | m³ | 1 | Gelžbetonis, durys ir t.t.
Sienų aptaisymas glazūruotomis plytelėmis (grindjuostės įrengimas iš 60x60 plytelių) | m² | 100.4 | Visos patalpos
Trapo lauko laiptinėje įrengimas su vanens nuvedimu per atraminę sieną | kompl. | 1 | Rūsio laiptinės apatinėje aikštelėje, prie R-11 (2) patalpos.
Santechnikos darbai
Geriamo vandens pastikinio vamzdyno įrengimas | m | 57 | Patalpos R-12, R-13
Iki 100mm skersmens plastikinio kanalizacijos vamzdyno santechkabinose montavimas | m | 21
Tūrinių šildytuvų montavimas , kai šildytuvo talpa iki 200 l | vnt. | 1
Tūrinis vandens šildytuvas, 100l | vnt | 1
Membraninių išsiplėtimo indų montavimas , kai išsiplėtimo indo talpa iki 25 l | vnt. | 1
Išsiplėtimo indai (10bar), 18 l talpos (vandentiekiui) | vnt. | 1
Praustuvų su vandens maišytuvais montavimas, tvirtinant prie sienų | vnt. | 2 | Patalpos R-12, R-13
Elektrinių radiatorių montavimas | vnt. | 2
Rankų džiovintuvas | vnt. | 2
Vagų iki 300mm gylio ir iki 300mm pločio iškirtimas betoninėse grindyse | m | 19
Vėdinimo sistemos (rekuperacijos) įrengimas |  |  | Rekuperacijos sistema įrengiama rūsio patalpose
Plieninių apvalių užlankinių ortakių tiesių dalių montavimas, kai ortakio skersmuo iki 160 mm | m | 52
Spiraliniai ortakiai OSL 125, L-3000 | m | 24
Spiraliniai ortakiai OSL 160, L-3000 | m | 28
Plieninių apvalių užlankinių ortakių tiesių dalių montavimas, kai ortakio skersmuo iki 160 mm | m | 45
Spiraliniai ortakiai OSL 200, L-3000 | m | 23
Spiraliniai ortakiai OSL 250, L-3000 | m | 22
Plieninių stačiakampių užlankinių ortakių tiesių dalių montavimas, kai ortakio perimetras daugiau 1000 mm iki 1600 mm | m | 41
Cinkuoto plieno stačiakampis ortakis 400x250 | m | 23
Cinkuoto plieno stačiakampis ortakis 500x300 | m | 18
Ortakių fasoninės dalys | kompl. | 1
Difuzorių montavimas, kai jungties skersmuo iki 160 mm | vnt. | 8
Oro tiekimo/šalinimo difuzorius d160 | vnt | 8
Vėdinimo sistemų ištraukimo arba pritekėjimo štampuotų grotelių montavimas, kai grotelių plotas iki 0,25 m2 | vnt. | 30
Oro tiekimo grotelės 400x200 | vnt | 2
Oro tiekimo grotelės 300x200 | vnt | 10
Oro tiekimo grotelės 200x100 | vnt | 3
Oro šalinimo grotelės 400x200 | vnt | 2
Oro šalinimo grotelės 300x200 | vnt | 11
Oro šalinimo grotelės 200x100 | vnt | 2
Vožtuvų, sklendžių, užkaišų montavimas apvaliuose ortakiuose , kai jungties skersmuo iki 160 mm | vnt. | 38
Oro srauto reguliavimo sklendė d125mm | vnt | 24
Oro srauto reguliavimo sklendė d160mm | vnt | 14
Vėdinimo sistemų ištraukimo arba pritekėjimo štampuotų grotelių montavimas, kai grotelių plotas daugiau 0,25 m2 iki 1,0 m2 | vnt. | 2
Lauko oro paėmimo grotelės 800x700 | vnt | 2
Triukšmo slopintuvų montavimas ortakiuose | vnt. | 2
Atraminių konstrukcijų vėdinimo ir oro kondicionavimo įrenginiams montavimas, tvirtinant prie grindų , kai konstrukcijos masė daugiau 20 kg iki 40 kg | kompl. | 1
Vėdinimo ir oro kondicionavimo įrenginių, kurių našumas iki 3000 m3/val., montavimas, kai įrenginio našumas daugiau 2000 m3/val. | vnt. | 1
Vėdinimo įrenginys, +-2466 m3/h, 200Pa | kompl. | 1
Ažūrinės metalinės sienelės ventiliacijos vamzdžiams uždengti įrengimas prie pastato išorinės sienos | m² | 8
GAISRINĖS SIGNALIZACIJOS ĮRENGIMAS
2-4 zonų priešgaisrinės ir apsauginės signalizacijos centralės montavimas | vnt. | 1
Rezervinio maitinimo šaltinio montavimas | vnt. | 2
Aliarmo sirenos, blykstės montavimas išorėje | vnt. | 3
Optinio spindulinio dūmų jutiklio (siųstuvo-imtuvo) komplekto montavimas | kompl. | 26
Indikatorius daviklių | vnt | 5
Gaisro pavojaus mygtuko montavimas, tvirtinant medsraigčiais | vnt. | 3
Priešgaisrinės signalizacijos centralės 4 išėjimų modulio montavimas | vnt. | 5
Signalinio kabelio tarp sistemos elementų tiesimas | 100 m | 3.5
Kabelių, laidų apsaugos gofruotų vamzdžių klojimas, tvirtinanat prie konstrukcijų, kai vamzdžių išorinis skersmuo iki 32 mm | 100 m | 1.8
Dviejų-trijų gyslų laidų tiesimas paruoštuose kanaluose, sienose ir perdenginiuose | 100 m | 0.65
Tvirtinimo elementai | kompl. | 1
ŠALIGATVIO ATNAUJINIMAS
Bordiūrų (šaligatvio bortų), sudėtų ant betono pagrindo, išardymas | m | 45
Šaligatvių iš betono plytelių ardymas | 100 m² | 0.52
Mechanizuotas grunto kasimas, pakraunant ir vežant gruntą 5 km atstumu bei darbas sąvartoje | 100 m³ | 0.23
Vežant gruntą daugiau arba mažiau kaip 5 km atstumu, už kiekvieną kilometrą pridėti arba atimti | 100 m³ | 0.23
Esamo šaligatvio valymas vandeniu, naudojant aukšto slėgio plovimo įrenginį ( paviršiaus valymas) | 100 m² | 0.5
I-II grupės grunto sutankinimas elektroplūktuvais | 100 m³ | 0.15
80x200 mm skersmens betoninių bordiūrų ant betoninio pagrindo įrengimas | 100 m | 0.46
Smėlio - žvyro mišinio šaligatvio pagrindo įrengimas (sluoksnio storis 30.00 cm) | 100 m² | 0.46
Dolomito skaldelės šaligatvio pagrindo įrengimas (sluoksnio storis 15.00 cm) | 100 m² | 0.46
Šaligatvio pasluoksnio įrengimas ( akmenų atsijos, sluoksnio storis 3 cm) | 100 m² | 0.46
Šaligatvio dangos įrengimas iš šaligatvio plytelių, užpildant siūles akmens atsijomis | 100 m² | 0.46
Tako link vaikų žaidimo aikštelės įrengimo | 100 m² | 0.1
Statybinių šiukšlių išvežimas 10 km atstumu automobiliais-savivarčiais | t | 6
Augalinio sluoksnio įrengimas, volavimas | 100 m² | 0.2
Vejos sėjimas | 100 m² | 0.2