## Dujų vamzdynų remontas
Priedas Nr.1
DUJŲ VAMZDYNO DEFEKTUOTOS IZOLIACIJOS REMONTO APIMTYS
Eil. Nr | Darbo turinys | Mato vnt. | Preliminarus kiekis | Darbų įkainis, Eur be PVM | MEDŽIAGŲ ĮKAINIS, Eur be PVM | Bendra pasiūlymo kaina, Eur be PVM (Preliminarus kiekis x Darbų įkainis plius Medžiagų įkainis)
I | Pirma atkarpa |  |  |  |  | 0
1 | Plieninio požeminio dujotiekio DN600 izoliacijos remontas: pažeistos izoliacijos per visą vamzdžio perimetrą pašalinimas rankiniu būdu. Plieninio paviršiaus paruošimas pagal pasirinktos izoliacijos sistemos techninius reikalavimus. Vamzdyno izoliavimas sertifikuota Densolen izoliacijos sistema arba lygiaverte. Izoliacijos vientisumo patikrinimas. Atliktų darbų fotofiksacija ir pridavimas užsakovui. | m2 | 16 |  |  | 0
2 | Dujotiekio atkasimas/užkasimas gruntą pilant į sankasas : grunto kasimas (ekskavatoriais bei rankiniu būdu), gruntą pilant šalia tranšėjos ir suverčiant jį į sankasas. Šlaitų išramstymas (vykdant kasimo darbus virš 1,5 m gylyje). Po darbų grunto užkasimas. Grunto tankinimas. | m3 | 250 |  |  | 0
3 | Dujotiekio užpylimas smėliu : vamzdyno užpylimas 0 - 4 mm frakcijos smėliu, sutankinant. Smėlio sluoksnio sutankinimas ir pridavimas užsakovo atstovui. Informacinės juostos paklojimas per kasimo ilgį | m3 | 14 |  |  | 0
4 | Komunikacinio stulpelio demontavimas, išvežimas utilizuoti, naujo priststymas ir sumontavimas. | vnt. | 1 |  |  | 0
II | Antra atkarpa |  |  |  |  | 0
1 | Plieninio požeminio dujotiekio DN600 izoliacijos remontas: pažeistos izoliacijos per visą vamzdžio perimetrą pašalinimas rankiniu būdu. Plieninio paviršiaus paruošimas pagal pasirinktos izoliacijos sistemos techninius reikalavimus. Vamzdyno izoliavimas sertifikuota Densolen izoliacijos sistema arba lygiaverte. Izoliacijos vientisumo patikrinimas. Atliktų darbų fotofiksacija ir pridavimas užsakovui. | m2 | 14.5 |  |  | 0
2 | Dujotiekio atkasimas/užkasimas gruntą pilant į sankasas : grunto kasimas (ekskavatoriais bei rankiniu būdu), gruntą pilant šalia tranšėjos ir suverčiant jį į sankasas. Šlaitų išramstymas (vykdant kasimo darbus virš 1,5 m gylyje). Po darbų grunto užkasimas. Grunto tankinimas. | m3 | 240 |  |  | 0
3 | Komunikacinio stulpelio demontavimas, išvežimas utilizuoti, naujo priststymas ir sumontavimas. | vnt. | 1 |  |  | 0
4 | Dujotiekio užpylimas smėliu : vamzdyno užpylimas 0 - 4 mm frakcijos smėliu, sutankinant. Smėlio sluoksnio sutankinimas ir pridavimas užsakovo atstovui. Informacinės juostos paklojimas per kasimo ilgį | m3 | 14 |  |  | 0
VI | Šešta atkarpa |  |  |  |  | 0
1 | Plieninio požeminio dujotiekio DN600 izoliacijos remontas: pažeistos izoliacijos per visą vamzdžio perimetrą pašalinimas rankiniu būdu. Plieninio paviršiaus paruošimas pagal pasirinktos izoliacijos sistemos techninius reikalavimus. Vamzdyno izoliavimas sertifikuota Densolen izoliacijos sistema arba lygiaverte. Izoliacijos vientisumo patikrinimas. Atliktų darbų fotofiksacija ir pridavimas užsakovui. | m2 | 18 |  |  | 0
2 | Dujotiekio atkasimas/užkasimas gruntą pilant į sankasas : grunto kasimas (ekskavatoriais bei rankiniu būdu), gruntą pilant šalia tranšėjos ir suverčiant jį į sankasas. Šlaitų išramstymas (vykdant kasimo darbus virš 1,5 m gylyje). Po darbų grunto užkasimas. Grunto tankinimas. | m3 | 270 |  |  | 0
3 | Dujotiekio užpylimas smėliu : vamzdyno užpylimas 0 - 4 mm frakcijos smėliu, sutankinant. Smėlio sluoksnio sutankinimas ir pridavimas užsakovo atstovui. Informacinės juostos paklojimas per kasimo ilgį | m3 | 14 |  |  | 0
4 | Komunikacinio stulpelio demontavimas, išvežimas utilizuoti, naujo priststymas ir sumontavimas. | vnt. | 1 |  |  | 0
5 | Kapų remontas : atkasimas, apsauginio šulinio keitimas, užpylimas, dangčio keitimas nauju | vnt. | 1 |  |  | 0
| Bendri darbai |  |  |  |  | 0
1 | Statybinio laužo išvežimas į sąvartyną. | m3 | 30 |  |  | 0
2 | Metalo laužo atliekų išvežimas į sandėliavimo vietą, Elektrinės g. 2, Vilnius (Elektrinė Nr.2) kurią nurodo Užsakovas: pakrovimas į transporto priemonę, nugabenimas, iškrovimas. | t | 1.5 |  |  | 0
[5 empty] | Viso: | 0
PASTABA. Medžiagų įkainis nepildomas - Pirmos atkarpos 2 eilutė, Antros atkarpos 2 eilutė, Šeštos atkarpos 2 eilutė, Bendri darbai 1 ir 2 eilutė.