## I dalis rašomieji stalai
1. Baldai, bus tiekiami dalimis pagal Perkančiosios organizacijos poreikį pagal atskirus užsakymus. 2. Baldai turės būti pristatyti ir sumontuoti Perkančiosios organizacijos užsakyme nurodytais adresais per 30 (trisdešimt) kalendorinių dienų nuo raštiško užsakymo pateikimo Tiekėjui sutartyje nurodytu el. paštu dienos. Baldai turi būti pristatomi ir surenkami Perkančiosios organizacijos darbo laiku pirmadieniais –ketvirtadieniai nuo 8.00 val. iki 17.00 val. penktadieniais nuo 8.00 val. iki 15.30 val. 3. Numatomi tik maksimalūs baldų kiekiai, Perkančioji organizacija iš Tiekėjo baldus pirks tik esant poreikiui ir minimalūs kiekiai nėra nustatyti. 4. Baldai bus skirti naudoti studentų bendrabučiuose. 5. Baldams turi būti suteikiama 24 (dvidešimt keturių) mėnesių garantija. 6. Į baldų komplektą turi įeiti visi varžtai bei kitos dalys, reikalingos tinkamai eksploatuoti baldus. 7. Užsakydamas baldus Perkančiosios organizacijos atsakingas asmuo su Tiekėju suderina baldų plokščių spalvas. 8. Pirkėjui pristatyti baldai turi nemokamai pakeičiami naujais, jei būtų nustatyta, kad baldai nekokybiški arba turi esminių trūkumų arba neturi pirkimo dokumentuose numatytų charakteristikų ar funkcionalumo.
Eil. Nr. | Prekių pava-dinimas | Kiekis | Aprašymas | pavyzdys
1 | Rašomasis stalas | 150 | Stalviršis gaminamas iš ne mažiau kaip 25 mm LMDP, kantuojamas 2 mm PVC kantu, kurio spalva turi sutapti su plokštės spalva. Karkasas, priekinė panelė (skydas kojų uždengimui h-400 mm) ir stalo kojos gaminamas iš 18 mm LMDP. Visos baldo nematomos (vidinės) briaunos laminuotos ne plonesniu kaip 0,4 mm storio PVC ar lygiavertės medžiagos kantu, matomos (fasadinės) briaunos – ne plonesniu nei 2 mm storio PVC ar lygiavertės medžiagos kantu, kurio spalva turi sutapti su plokštės spalva. Stalas su reguliuojamomis atramomis, leidžiančiomis „išlyginti“ grindų nelygumus. Matmenys (IxPxA): 900x600x750 mm. Visų nurodytų matmenų galima tolerancija +- 10 mm. Plokštė: derinama su užsakovu užsakymo metu. Turi būti galimybė plokštę rinktis iš ne mažiau nei 5 variantų (tarp jų plokštė buko, klevo ir vyšnios spalvos ar alternatyvios).
2 | Rašomasis stalas su stalčiais | 400 | Stalviršis gaminamas iš ne mažiau kaip 25 mm LMDP, kantuojamas 2 mm PVC kantu, kurio spalva turi sutapti su plokštės spalva. Karkasas, priekinė panelė (skydas kojų uždengimui h-400 mm) ir stalo kojos gaminamas iš 18 mm LMDP. Visos baldo nematomos (vidinės) briaunos laminuotos ne plonesniu kaip 0,4 mm storio PVC ar lygiavertės medžiagos kantu, matomos (fasadinės) briaunos – ne plonesniu nei 2 mm storio PVC ar lygiavertės medžiagos kantu, kurio spalva turi sutapti su plokštės spalva. Stalčiai 4 (pavaizduota paveikslėlyje). Stalčių plotis 430 mm. Stalčiukų bėgeliai metaliniai. Stalčių rankenėles tiesaus aliuminio profilio arba lygiavertės, spalva aliuminė arba lygiavertė. Rankenėlių modelis derinamas su užsakovu užsakymo metu. Stalas su reguliuojamomis atramomis, leidžiančiomis „išlyginti“ grindų nelygumus. Matmenys (IxPxA): 1200x600x750 mm. Visų nurodytų matmenų galima tolerancija +- 10 mm. Plokštė: derinama su užsakovu užsakymo metu. Turi būti galimybė plokštę rinktis iš ne mažiau nei 5 variantų (tarp jų plokštė buko, klevo ir vyšnios spalvos ar alternatyvios. | #VALUE!