## III dalis Valgomojo stalai ir l
1. Baldai, bus tiekiami dalimis pagal Perkančiosios organizacijos poreikį pagal atskirus užsakymus. 2. Baldai turės būti pristatyti ir sumontuoti Perkančiosios organizacijos užsakyme nurodytais adresais per 30 (trisdešimt) kalendorinių dienų nuo raštiško užsakymo pateikimo Tiekėjui sutartyje nurodytu el. paštu dienos. Baldai turi būti pristatomi ir surenkami Perkančiosios organizacijos darbo laiku pirmadieniais –ketvirtadieniai nuo 8.00 val. iki 17.00 val. penktadieniais nuo 8.00 val. iki 15.30 val. 3. Numatomi tik maksimalūs baldų kiekiai, Perkančioji organizacija iš Tiekėjo baldus pirks tik esant poreikiui ir minimalūs kiekiai nėra nustatyti. 4. Baldai bus skirti naudoti studentų bendrabučiuose. 5. Baldams turi būti suteikiama 24 (dvidešimt keturių) mėnesių garantija. 6. Į baldų komplektą turi įeiti visi varžtai bei kitos dalys, reikalingos tinkamai eksploatuoti baldus. 7. Užsakydamas baldus Perkančiosios organizacijos atsakingas asmuo su Tiekėju suderina baldų plokščių spalvas. 8. Pirkėjui pristatyti baldai bus nemokamai pakeičiami naujais, jei būtų nustatyta, kad baldai nekokybiški arba turi esminių trūkumų arba neturi pirkimo dokumentuose numatytų charakteristikų ar funkcionalumo.
Eil. Nr. | Prekių pava-dinimas | Kiekis | Aprašymas | Kietųjų baldų pavyzdys
1 | Valgomojo stalas | 100 | Stalo stalviršis pagamintas iš 38 mm storio medžio drožlių plokštės dengtos 0,8 mm HPL, briaunos dengtos 2 mm PVC juosta. Kojos metalinės uždaro kvadratinio vamzdžio 25 x25 mm. Stalo metalinis laikantysis karkasas sudarytas iš kojų ir horizontalaus jas jungiančio rėmo. Kojos gaminamos iš 25x25mm plieninių vamzdžių suvirintų į uždaro kontūro stačiakampį rėmą. Kojas jungiantis horizontalus rėmas gaminamas iš išilgai montuojamų plieninių vamzdžių sujungtų skersiniais vamzdžiais. Metalinis laikantysis stalo karkasas dažomas milteliniais dažais. Kojų spalva: derinama su užsakovu užsakymo metu. Matmenys (IxPxA): 500x900x750 mm Plokštė: derinama su užsakovu užsakymo metu. Turi būti galimybė plokštę rinktis iš ne mažiau nei 5 variantų (tarp jų šviesiai pilka plokštė).
2 | Lentyna | 100 | Gaminama iš 18 mm LMDP. Visų plokščių kraštai padengiami ne plonesne nei 2 mm PVC briauna, kurio spalva turi sutapti su plokštės spalva. Nugarėlė 3 mm MPP, kurios spalva turi sutapti su plokštės spalva. Perskirta vertikaliai dviem lygiais, perskyrimas yra 300 mm 350 aukštyje. Lentynos per vidurį sutvirtintos horizontaliai pertvara (kaip pavaizduota brėžinyje) Leistina apkrova lentynai ne mažiau 40 kg. Matmenys (IxPxA): 1200x300x520 mm. Visų nurodytų matmenų galima tolerancija +- 10 mm. Plokštė: derinama su užsakovu užsakymo metu. Turi būti galimybė plokštę rinktis iš ne mažiau nei 5 variantų (tarp jų plokštė buko, klevo ir vyšnios spalvos ar alternatyvios).