## Lapas1
Techninės specifikacijos 1 priedas
Kainų / įkainių pateikimo lentelė
I pirkimo dalis. Vamzdžiai, fasoninės dalys, remontinės movos ir kiti susiję gaminiai
(Tiedėjas turi užpildyti visas lentelės pozicijas. Neužpildžius visų lentelės pozicijų, pasiūlymas nevertinamas)
Eil. Nr. | Prekių pavadinimas | Techniniai reikalavimai Prekėms | Mato vnt. | Preliminarus kiekis 12 mėn. laikotarpiui | Vnt. kaina, Eur be PVM | Preliminaraus kiekio kaina, Eur be PVM (5 x 6)
1 | 2 | 3 | 4 | 5 | 6 | 7
VAMZDŽIAI
1 | Plastikiniai vamzdžiai PE100 PN10 (ritiniuose)
1.1 | Vamzdis D 20 mm | Vamzdžiai turi atitikti LST EN 12201-2 (arba lygiaverčio) standarto reikalavimus. Vamzdžių medžiaga – polietilenas PE100 tipo, nuo D 20 mm iki D 50 mm SDR11, vamzdžių slėgio klasė – ne žemesnė kaip PN16, nuo D 63 mm iki D 630 mm SDR17, vamzdžių slėgio klasė – ne žemesnė kaip PN10 | m | 50
1.2 | Vamzdis D 25 mm |  | m | 100
1.3 | Vamzdis D 32 mm |  | m | 500
1.4 | Vamzdis D 40 mm |  | m | 150
1.5 | Vamzdis D50 mm |  | m | 300
1.6 | Vamzdis D 63 mm |  | m | 300
1.7 | Vamzdis D 75 mm |  | m | 20
1.8 | Vamzdis D 90 mm |  | m | 20
1.9 | Vamzdis D 110 mm |  | m | 250
2 | Plastikiniai vamzdžiai PE100 PN10 (tiesūs), ilgis l = 12 m
2.1 | Vamzdis D 110 mm |  | vnt. | 80
2.2 | Vamzdis D 160 mm |  | vnt. | 30
2.3 | Vamzdis D 200 mm |  | vnt. | 20
2.4 | Vamzdis D 225 mm |  | vnt. | 10
2.5 | Vamzdis D 250 mm |  | vnt. | 30
2.6 | Vamzdis D 315 mm |  | vnt. | 30
2.7 | Vamzdis D 355 mm |  | vnt. | 10
2.8 | Vamzdis D 400 mm |  | vnt. | 50
2.9 | Vamzdis D 500 mm |  | vnt. | 10
2.10 | Vamzdis D 630 mm |  | vnt. | 5
3 | Plastikiniai vamzdžiai PE100RC PN10 (tiesūs), ilgis l = 12 m | Vamzdžiai turi atitikti LST EN 12201-2 (arba lygiaverčio) standarto reikalavimus. Vamzdžių medžiaga – padidinto atsparumo įtrūkimams ir apkrovoms PE100RC tipo polietilenas, SDR17, vamzdžių slėgio klasė – ne žemesnė kaip PN10. Vamzdžiai turi atitikti PAS1075, tipas 2 reikalavimus.
3.1 | Vamzdis D 110 mm |  | vnt. | 100
3.2 | Vamzdis D 160 mm |  | vnt. | 25
3.3 | Vamzdis D 200 mm |  | vnt. | 10
3.4 | Vamzdis D 225 mm |  | vnt. | 10
3.5 | Vamzdis D 250 mm |  | vnt. | 10
3.6 | Vamzdis D 315 mm |  | vnt. | 20
3.7 | Vamzdis D 355 mm |  | vnt. | 10
3.8 | Vamzdis D 400 mm |  | vnt. | 50
3.9 | Vamzdis D 450 mm |  | vnt. | 50
4 | Plastikiniai vamzdžiai PVC N klasė (lauko nuotekų tinklams), ilgis l = 1 m | Vamzdžiai turi atitikti LST EN 1401-1 (arba lygiaverčio) standarto reikalavimus, guminės tarpinės turi atitikti LST EN 681-1 (arba lygiaverčio) standarto reikalavimus.
4.1 | Vamzdis D 110 mm |  | vnt. | 50
4.2 | Vamzdis D 160 mm |  | vnt. | 50
4.3 | Vamzdis D 200 mm |  | vnt. | 30
4.4 | Vamzdis D 250 mm |  | vnt. | 30
4.5 | Vamzdis D 315 mm |  | vnt. | 10
4.6 | Vamzdis D 400 mm |  | vnt. | 10
4.7 | Vamzdis D 500 mm |  | vnt. | 10
5 | Plastikiniai vamzdžiai PVC N klasė (lauko nuotekų tinklams), ilgis l = 2 m
5.1 | Vamzdis D 110 mm |  | vnt. | 20
5.2 | Vamzdis D 160 mm |  | vnt. | 20
5.3 | Vamzdis D 200 mm |  | vnt. | 20
5.4 | Vamzdis D 250 mm |  | vnt. | 20
5.5 | Vamzdis D 315 mm |  | vnt. | 20
5.6 | Vamzdis D 400 mm |  | vnt. | 5
5.7 | Vamzdis D 500 mm |  | vnt. | 5
6 | Plastikiniai vamzdžiai PVC (lauko nuotekų tinklams), ilgis l = 3 m
6.1 | N klasė
6.1.1 | Vamzdis D 110 mm |  | vnt. | 50
6.1.2 | Vamzdis D 160 mm |  | vnt. | 200
6.1.3 | Vamzdis D 200 mm |  | vnt. | 150
6.1.4 | Vamzdis D 250 mm |  | vnt. | 150
6.1.5 | Vamzdis D 315 mm |  | vnt. | 150
6.1.6 | Vamzdis D 400 mm |  | vnt. | 50
6.1.7 | Vamzdis D 500 mm |  | vnt. | 50
6.2 | S klasė
6.2.1 | Vamzdis D 110 mm |  | vnt. | 20
6.2.2 | Vamzdis D 160 mm |  | vnt. | 25
6.2.3 | Vamzdis D 200 mm |  | vnt. | 20
6.2.4 | Vamzdis D 250 mm |  | vnt. | 20
6.2.5 | Vamzdis D 315 mm |  | vnt. | 20
6.2.6 | Vamzdis D 400 mm |  | vnt. | 20
6.2.7 | Vamzdis D 500 mm |  | vnt. | 20
7 | Plastikiniai vamzdžiai PVC (lauko nuotekų tinklams), ilgis l = 6 m
7.1 | N klasė
7.1.1 | Vamzdis D 110 mm |  | vnt. | 20
7.1.2 | Vamzdis D 160 mm |  | vnt. | 20
7.1.3 | Vamzdis D 200 mm |  | vnt. | 20
7.1.4 | Vamzdis D 250 mm |  | vnt. | 20
7.1.5 | Vamzdis D 315 mm |  | vnt. | 20
7.1.6 | Vamzdis D 400 mm |  | vnt. | 20
7.1.7 | Vamzdis D 500 mm |  | vnt. | 20
7.2 | S klasė
7.2.1 | Vamzdis D 110 mm |  | vnt. | 10
7.2.2 | Vamzdis D 160 mm |  | vnt. | 10
7.2.3 | Vamzdis D 200 mm |  | vnt. | 10
7.2.4 | Vamzdis D 250 mm |  | vnt. | 10
7.2.5 | Vamzdis D 315 mm |  | vnt. | 10
7.2.6 | Vamzdis D 400 mm |  | vnt. | 10
7.2.7 | Vamzdis D 500 mm |  | vnt. | 10
8 | PVC vamzdžiai (vidaus nuotekų tinklams)
8.1 | Vamzdis D 50 mm |  | m | 30
9 | Plastikiniai lygiasieniai vamzdžiai PP, ilgis l = 6 m | Vamzdžiai turi atitikti LST EN 13476-2 (arba lygiaverčio) standarto reikalavimus. Vamzdžio žiedo standumo klasė - SN8. Vamzdis turi būti movinis.
9.1 | Vamzdis DN 110 mm |  | vnt. | 20
9.2 | Vamzdis DN 160 mm |  | vnt. | 20
9.3 | Vamzdis DN 200 mm |  | vnt. | 20
9.4 | Vamzdis DN 250 mm |  | vnt. | 20
9.5 | Vamzdis DN 315 mm |  | vnt. | 20
9.6 | Vamzdis DN 400 mm |  | vnt. | 20
10 | Plastikiniai lygiasieniai vamzdžiai PP, ilgis l = 3 m
10.1 | Vamzdis DN 110 mm |  | vnt. | 50
10.2 | Vamzdis DN 160 mm |  | vnt. | 200
10.3 | Vamzdis DN 200 mm |  | vnt. | 150
10.4 | Vamzdis DN 250 mm |  | vnt. | 150
10.5 | Vamzdis DN 315 mm |  | vnt. | 150
10.6 | Vamzdis DN 400 mm |  | vnt. | 50
11 | Plastikiniai gofruoti vamzdžiai PP SN8 klasė, ilgis l = 6 m (su movomis) | Vamzdžiai turi atitikti LST EN 1852-1, LST EN 13476-3 (arba lygiaverčių) standartų reikalavimus. Vamzdis turi būti movinis.
11.1 | Vamzdis DN 160 mm |  | vnt. | 20
11.2 | Vamzdis DN 200 mm |  | vnt. | 20
11.3 | Vamzdis DN 250 mm |  | vnt. | 20
11.4 | Vamzdis DN 300 mm |  | vnt. | 10
11.5 | Vamzdis DN 400 mm |  | vnt. | 10
11.6 | Vamzdis DN 450 mm |  | vnt. | 5
11.7 | Vamzdis DN 500 mm |  | vnt. | 5
11.8 | Vamzdis DN 600 mm |  | vnt. | 5
11.9 | Vamzdis DN 800 mm |  | vnt. | 5
11.10 | Vamzdis DN 1000 mm |  | vnt. | 3
12 | Plastikiniai gofruoti vamzdžiai PP SN8 klasė, ilgis l = 6 m (be movų) | Vamzdžiai turi atitikti LST EN 1852-1, LST EN 13476-3 (arba lygiaverčių) standartų reikalavimus.
12.1 | Vamzdis DN 160 mm |  | vnt. | 20
12.2 | Vamzdis DN 200 mm |  | vnt. | 20
12.3 | Vamzdis DN 250 mm |  | vnt. | 20
12.4 | Vamzdis DN 300 mm |  | vnt. | 10
12.5 | Vamzdis DN 400 mm |  | vnt. | 10
12.6 | Vamzdis DN 450 mm |  | vnt. | 5
12.7 | Vamzdis DN 500 mm |  | vnt. | 5
12.8 | Vamzdis DN 600 mm |  | vnt. | 5
12.9 | Vamzdis DN 800 mm |  | vnt. | 3
12.10 | Vamzdis DN 1000 mm |  | vnt. | 3
13 | Mova PP vamzdžiams | Movos turi atitikti LST EN 1852-1, LST EN 13476-3 (arba lygiaverčių) standartų reikalavimus. Kartu su mova turi būti pateikiamas ir žiedinis sandariklis.
13.1 | Mova DN 160 mm |  | vnt. | 2
13.2 | Mova DN 200 mm |  | vnt. | 20
13.3 | Mova DN 250 mm |  | vnt. | 20
13.4 | Mova DN 300 mm |  | vnt. | 10
13.5 | Mova DN 400 mm |  | vnt. | 10
13.6 | Mova DN 450 mm |  | vnt. | 5
13.7 | Mova DN 500 mm |  | vnt. | 5
13.8 | Mova DN 600 mm |  | vnt. | 5
14 | Plastikiniai vamzdynų rekonstravimo PE moduliai (betranšėjinės klojimo technologijos), ilgis l = 0,5 m | Vamzdžiai turi atitikti LST EN 12201-2 (arba lygiaverčio) standarto reikalavimus. Vamzdžių medžiaga – HDPE (arba lygiavertė), vamzdžių stiprumo klasė – ne žemesnė kaip SN8. Sandarinimo žiedas - SBR (arba lygiavertis). Vamzdžio vidaus spalva - balta.
14.1 | Vamzdis D 110 mm |  | vnt. | 150
14.2 | Vamzdis D 125 mm |  | vnt. | 200
14.3 | Vamzdis D 160 mm |  | vnt. | 200
14.4 | Vamzdis D 180 mm |  | vnt. | 200
14.5 | Vamzdis D 200 mm |  | vnt. | 150
14.6 | Vamzdis D 250 mm |  | vnt. | 300
14.7 | Vamzdis D 280 mm |  | vnt. | 200
14.8 | Vamzdis D 315 mm |  | vnt. | 150
14.9 | Vamzdis D 400 mm |  | vnt. | 150
14.10 | Vamzdis D 500 mm |  | vnt. | 150
14.11 | Vamzdis D 560 mm |  | vnt. | 150
15 | Kaliojo ketaus vamzdžiai, ilgis l = 6 m
15.1 | Kaliojo ketaus vandentiekio vamzdžiai | Vamzdžiai turi atitikti LST EN 545 (arba lygiaverčio) standarto reikalavimus. Medžiaga – kalusis ketus. Vidaus padengimas – cementas. Išorės padengimas – cinko ir aliuminio lydinys, epoksidinis miltelinis padengimas ne mažesnio nei 250 mikronų storio, padengimas turi atitikti LST EN 14901 (arba lygiaverčio) standarto reikalavimus. Vamzdžių sujungimas - movinis.
15.1.1 | Vamzdis DN 65 mm |  | vnt. | 10
15.1.2 | Vamzdis DN 80 mm |  | vnt. | 10
15.1.3 | Vamzdis DN 100 mm |  | vnt. | 10
15.1.4 | Vamzdis DN 125 mm |  | vnt. | 10
15.1.5 | Vamzdis DN 150 mm |  | vnt. | 10
15.1.6 | Vamzdis DN 200 mm |  | vnt. | 5
15.1.7 | Vamzdis DN 250 mm |  | vnt. | 5
15.1.8 | Vamzdis DN 300 mm |  | vnt. | 5
15.1.9 | Vamzdis DN 350 mm |  | vnt. | 5
15.1.10 | Vamzdis DN 400 mm |  | vnt. | 5
15.1.11 | Vamzdis DN 500 mm |  | vnt. | 5
15.1.12 | Vamzdis DN 600 mm |  | vnt. | 5
15.2 | Kaliojo ketaus nuotekų vamzdžiai
15.2.1 | Vamzdis DN 65 mm | Vamzdžiai turi atitikti LST EN 598 (arba lygiaverčio) standarto reikalavimus. Medžiaga – kalusis ketus. Vidaus padengimas – aliuminatinisd cementas. Išorės padengimas – cinko ir aliuminio lydinys, epoksidinis miltelinis padengimas ne mažesnio nei 250 mikronų storio, padengimas turi atitikti LST EN 14901 (arba lygiaverčio) standarto reikalavimus. Vamzdžių sujungimas - movinis. | vnt. | 5
15.2.2 | Vamzdis DN 80 mm |  | vnt. | 5
15.2.3 | Vamzdis DN 100 mm |  | vnt. | 5
15.2.4 | Vamzdis DN 125 mm |  | vnt. | 5
15.2.5 | Vamzdis DN 150 mm |  | vnt. | 5
15.2.6 | Vamzdis DN 200 mm |  | vnt. | 5
15.2.7 | Vamzdis DN 250 mm |  | vnt. | 5
15.2.8 | Vamzdis DN 300 mm |  | vnt. | 5
15.2.9 | Vamzdis DN 350 mm |  | vnt. | 5
15.2.10 | Vamzdis DN 400 mm |  | vnt. | 5
15.2.11 | Vamzdis DN 500 mm |  | vnt. | 5
15.2.12 | Vamzdis DN 600 mm |  | vnt. | 5
16 | Plastikiniai vamzdžiai PPR (virinimo sistema) | Vamzdžiai turi atitikti ISO 15874-2 (arba lygiaverčio) standarto reikalavimus. Vamzdžių medžiaga – polipropilenas (PPR) (arba lygiavertė), vamzdžių slėgio klasė ne mažesnė kaip PN20.
16.1 | Virinimo vamzdis DN 16 mm |  | m | 50
16.2 | Virinimo vamzdis DN 20 mm |  | m | 80
16.3 | Virinimo vamzdis DN 25 mm |  | m | 80
16.4 | Virinimo vamzdis DN 32 mm |  | m | 80
16.5 | Virinimo vamzdis DN 40 mm |  | m | 80
16.6 | Virinimo vamzdis DN 50 mm |  | m | 100
16.7 | Virinimo vamzdis DN 63 mm |  | m | 150
17 | Plastikiniai vamzdžiai PVC- U PN16 | Vamzdžiai turi būti skirti agresyviai cheminei medžiagai. Vamzdžių slėgio klasė ne mažesnė kaip PN16.
17.1 | Vamzdis d 12 mm |  | m | 20
17.2 | Vamzdis d 16 mm |  | m | 15
17.3 | Vamzdis d 20 mm |  | m | 15
17.4 | Vamzdis d 25 mm |  | m | 15
17.5 | Vamzdis d 32 mm |  | m | 15
17.6 | Vamzdis d 40 mm |  | m | 15
17.7 | Vamzdis d 50 mm |  | m | 10
17.8 | Vamzdis d 63 mm |  | m | 10
17.9 | Vamzdis d 90 mm |  | m | 10
FASONINĖS DALYS
18 | Virinamos fasoninės dalys PPR vamzdžiui | Virinamos fasoninės dalys PPR vamzdžiui turi atitikti ISO 15874-3 (arba lygiaverčio) standarto reikalavimus. Medžiaga –polipropilenas (PPR) (arba lygiavertė).
18.1 | Alkūnė DN 16 mm 45o |  | vnt. | 50
18.2 | Alkūnė DN 16 mm 90o |  | vnt. | 50
18.3 | Alkūnė DN 20 mm 45o |  | vnt. | 50
18.4 | Alkūnė DN 20 mm 90o |  | vnt. | 80
18.5 | Alkūnė DN 25 mm 45o |  | vnt. | 50
18.6 | Alkūnė DN 25 mm 90o |  | vnt. | 80
18.7 | Alkūnė DN 32 mm 45o |  | vnt. | 50
18.8 | Alkūnė DN 32 mm 90o |  | vnt. | 50
18.9 | Alkūnė DN 40 mm 45o |  | vnt. | 50
18.10 | Alkūnė DN 40 mm 90o |  | vnt. | 50
18.11 | Alkūnė DN 50 mm 45o |  | vnt. | 50
18.12 | Alkūnė DN 50 mm 90o |  | vnt. | 50
18.13 | Alkūnė DN 63 mm 45o |  | vnt. | 50
18.14 | Alkūnė DN 63 mm 90o |  | vnt. | 80
18.15 | Mova DN 16 mm |  | vnt. | 30
18.16 | Mova DN 20 mm |  | vnt. | 50
18.17 | Mova DN 25 mm |  | vnt. | 80
18.18 | Mova DN 32 mm |  | vnt. | 50
18.19 | Mova DN 40 mm |  | vnt. | 50
18.20 | Mova DN 50 mm |  | vnt. | 80
18.21 | Mova DN 63 mm |  | vnt. | 80
18.22 | Perėjimas su met. vidumi d 16 x 1/2" |  | vnt. | 50
18.23 | Perėjimas su met. vidumi d 20 x 1/2" |  | vnt. | 50
18.24 | Perėjimas su met. vidumi d 20 x 3/4" |  | vnt. | 80
18.25 | Perėjimas su met. vidumi d 20 x 1" |  | vnt. | 30
18.26 | Perėjimas su met. vidumi d 25 x 3/4" |  | vnt. | 100
18.27 | Perėjimas su met. vidumi d 32 x 1" |  | vnt. | 50
18.28 | Perėjimas su met. vidumi d 40 x 11/4" |  | vnt. | 50
18.29 | Perėjimas su met. vidumi d 50 x 3/4" |  | vnt. | 20
18.30 | Perėjimas su met. vidumi d 50 x 1" |  | vnt. | 20
18.31 | Perėjimas su met. vidumi d 50 x 11/2" |  | vnt. | 100
18.32 | Perėjimas su met. vidumi d 63 x 2" |  | vnt. | 100
18.33 | Perėjimas su išor. metaliniu sriegiu d 16x16 mm |  | vnt. | 40
18.34 | Perėjimas su išor. metaliniu sriegiu d 20x16 mm |  | vnt. | 80
18.35 | Perėjimas su išor. metaliniu sriegiu d 25x20 mm |  | vnt. | 100
18.36 | Perėjimas su išor. metaliniu sriegiu d 32x25 mm |  | vnt. | 50
18.37 | Perėjimas su išor. metaliniu sriegiu d 40x20 mm |  | vnt. | 50
18.38 | Perėjimas su išor. metaliniu sriegiu d 40x32 mm |  | vnt. | 50
18.39 | Perėjimas su išor. metaliniu sriegiu d 50x16 mm |  | vnt. | 20
18.40 | Perėjimas su išor. metaliniu sriegiu d 50x32 mm |  | vnt. | 50
18.41 | Perėjimas su išor. metaliniu sriegiu d 50x40 mm |  | vnt. | 100
18.42 | Perėjimas su išor. metaliniu sriegiu d 63x50 mm |  | vnt. | 100
18.43 | Redukcija vidus/išorė d 16x20 mm |  | vnt. | 50
18.44 | Redukcija vidus/išorė d 25x20 mm |  | vnt. | 50
18.45 | Redukcija vidus/išorė d 32x25 mm |  | vnt. | 50
18.46 | Redukcija vidus/išorė d 32x20 mm |  | vnt. | 50
18.47 | Redukcija vidus/išorė d 40x32 mm |  | vnt. | 20
18.48 | Redukcija vidus/išorė d 40x25 mm |  | vnt. | 30
18.49 | Redukcija vidus/išorė d 50x40 mm |  | vnt. | 50
18.50 | Redukcija vidus/išorė d 50x32 mm |  | vnt. | 40
18.51 | Redukcija vidus/išorė d 50x25 mm |  | vnt. | 40
18.52 | Redukcija vidus/išorė d 63x50 mm |  | vnt. | 20
18.53 | Trišakis d 25x20x25 mm (redukuotas) |  | vnt. | 50
18.54 | Trišakis d 32x20x32 mm (redukuotas) |  | vnt. | 40
18.55 | Trišakis d 32x25x32 mm (redukuotas) |  | vnt. | 20
18.56 | Trišakis d 40x20x40 mm (redukuotas) |  | vnt. | 50
18.57 | Trišakis d 40x25x40 mm (redukuotas) |  | vnt. | 30
18.58 | Trišakis d 40x32x40 mm (redukuotas) |  | vnt. | 30
18.59 | Trišakis d 50x25x50 mm (redukuotas) |  | vnt. | 30
18.60 | Trišakis d 50x32x50 mm (redukuotas) |  | vnt. | 30
18.61 | Trišakis d 50x40x50 mm (redukuotas) |  | vnt. | 30
18.62 | Trišakis d 63x25x63 mm (redukuotas) |  | vnt. | 20
18.63 | Trišakis d 63x32x63 mm (redukuotas) |  | vnt. | 20
18.64 | Trišakis d 63x40x63 mm (redukuotas) |  | vnt. | 20
18.65 | Trišakis d 63x50x63 mm (redukuotas) |  | vnt. | 20
18.66 | Trišakis DN 16 mm |  | vnt. | 30
18.67 | Trišakis DN 20 mm |  | vnt. | 50
18.68 | Trišakis DN 25 mm |  | vnt. | 40
18.69 | Trišakis DN 32 mm |  | vnt. | 30
18.70 | Trišakis DN 40 mm |  | vnt. | 40
18.71 | Trišakis DN 50 mm |  | vnt. | 40
18.72 | Trišakis DN 63 mm |  | vnt. | 40
18.73 | Aklė DN 16 mm |  | vnt. | 20
18.74 | Aklė DN 20 mm |  | vnt. | 20
18.75 | Aklė DN 25 mm |  | vnt. | 20
18.76 | Aklė DN 32 mm |  | vnt. | 20
18.77 | Aklė DN 40 mm |  | vnt. | 20
18.78 | Aklė DN 50 mm |  | vnt. | 20
18.79 | Aklė DN 63 mm |  | vnt. | 20
19 | PVC jungiamosios dalys | PVC jungiamosios dalys turi atitikti LST EN 1401-1 (arba lygiaverčio) standarto reikalavimus.
19.1 | PVC alkūnė D 50 mm 45° (vidaus nuotekų tinklams) |  | vnt. | 20
19.2 | PVC alkūnė D 50 mm 90° (vidaus nuotekų tinklams) |  | vnt. | 20
19.3 | PVC alkūnė D 110 mm 15º |  | vnt. | 20
19.4 | PVC alkūnė D 110 mm 30º |  | vnt. | 20
19.5 | PVC alkūnė D 110 mm 45º |  | vnt. | 20
19.6 | PVC alkūnė D 110 mm 90º |  | vnt. | 20
19.7 | PVC alkūnė D 160 mm 15º |  | vnt. | 20
19.8 | PVC alkūnė D 160 mm 30º |  | vnt. | 20
19.9 | PVC alkūnė D 160 mm 45º |  | vnt. | 30
19.10 | PVC alkūnė D 160 mm 90º |  | vnt. | 20
19.11 | PVC alkūnė D 200 mm 15º |  | vnt. | 20
19.12 | PVC alkūnė D 200 mm 30º |  | vnt. | 20
19.13 | PVC alkūnė D 200 mm 45º |  | vnt. | 20
19.14 | PVC alkūnė D 200 mm 90º |  | vnt. | 20
19.15 | PVC alkūnė D 250 mm 15º |  | vnt. | 20
19.16 | PVC alkūnė D 250 mm 30º |  | vnt. | 20
19.17 | PVC alkūnė D 250 mm 45° |  | vnt. | 20
19.18 | PVC alkūnė D 250 mm 90° |  | vnt. | 20
19.19 | PVC alkūnė D 315 mm 15º |  | vnt. | 20
19.20 | PVC alkūnė D 315 mm 30º |  | vnt. | 20
19.21 | PVC alkūnė D 315 mm 45° |  | vnt. | 20
19.22 | PVC alkūnė D 315 mm 90º |  | vnt. | 20
19.23 | PVC alkūnė D 400 mm 15º |  | vnt. | 15
19.24 | PVC alkūnė D 400 mm 30º |  | vnt. | 15
19.25 | PVC alkūnė D 400 mm 45º |  | vnt. | 15
19.26 | PVC alkūnė D 400 mm 90º |  | vnt. | 15
19.27 | PVC alkūnė D 500 mm 15º |  | vnt. | 15
19.28 | PVC alkūnė D 500 mm 30º |  | vnt. | 15
19.29 | PVC alkūnė D 500 mm 45º |  | vnt. | 15
19.30 | PVC alkūnė D 500 mm 90º |  | vnt. | 15
19.31 | PVC remontinė mova D 110 mm |  | vnt. | 30
19.32 | PVC remontinė mova D 160 mm |  | vnt. | 30
19.33 | PVC remontinė mova D 200 mm |  | vnt. | 30
19.34 | PVC remontinė mova D 250 mm |  | vnt. | 30
19.35 | PVC remontinė mova D 315 mm |  | vnt. | 30
19.36 | PVC remontinė mova D 400 mm |  | vnt. | 20
19.37 | PVC remontinė mova D 500 mm |  | vnt. | 20
19.38 | PVC mova D 50 mm (vidaus nuotekų tinklams) |  | vnt. | 10
19.39 | PVC mova D 110 mm |  | vnt. | 20
19.40 | PVC mova D 160 mm |  | vnt. | 35
19.41 | PVC mova D 200 mm |  | vnt. | 10
19.42 | PVC mova D 250 mm |  | vnt. | 15
19.43 | PVC mova D 315 mm |  | vnt. | 10
19.44 | PVC mova D 400 mm |  | vnt. | 10
19.45 | PVC mova D 500 mm |  | vnt. | 10
19.46 | PVC perėjimas D 160x110 mm |  | vnt. | 20
19.47 | PVC perėjimas D 200x160 mm |  | vnt. | 30
19.48 | PVC perėjimas D 250x200 mm |  | vnt. | 20
19.49 | PVC perėjimas D 315x250 mm |  | vnt. | 20
19.50 | PVC perėjimas D 400x315 mm |  | vnt. | 10
19.51 | PVC perėjimas D 500x400 mm |  | vnt. | 10
19.52 | PVC trišakis D 50x50/45° (vidaus nuotekų tinklams) |  | vnt. | 10
19.53 | PVC trišakis D 50x50/90° (vidaus nuotekų tinklams) |  | vnt. | 10
19.54 | PVC trišakis D 110x110/45° |  | vnt. | 20
19.55 | PVC trišakis D 110x110/90° |  | vnt. | 20
19.56 | PVC trišakis D 160x160/45° |  | vnt. | 20
19.57 | PVC trišakis D 160x160/90° |  | vnt. | 20
19.58 | PVC trišakis D 200x200/45° |  | vnt. | 20
19.59 | PVC trišakis D 200x200/90° |  | vnt. | 20
19.60 | PVC trišakis D 250x250/45° |  | vnt. | 20
19.61 | PVC trišakis D 250x250/90° |  | vnt. | 20
19.62 | PVC trišakis D 315x315/45° |  | vnt. | 10
19.63 | PVC trišakis D 315x315/90° |  | vnt. | 10
19.64 | PVC trišakis D 400x400/45° |  | vnt. | 10
19.65 | PVC trišakis D 400x400/90° |  | vnt. | 10
19.66 | PVC trišakis D 500x500/45° |  | vnt. | 10
19.67 | PVC trišakis D 500x500/90° |  | vnt. | 10
19.68 | Protarpis D 110 mm, L=110 mm |  | vnt. | 10
19.69 | Protarpis D 160 mm, L=110 mm |  | vnt. | 10
19.70 | Protarpis D 200 mm, L=110 mm |  | vnt. | 10
19.71 | Protarpis D 250 mm, L=110 mm |  | vnt. | 10
19.72 | Protarpis D 315 mm, L=110 mm |  | vnt. | 10
19.73 | Protarpis D 400 mm, L=110 mm |  | vnt. | 10
19.74 | Protarpis D 500 mm, L=110 mm |  | vnt. | 10
19.75 | Protarpis D 110 mm, L=240 mm |  | vnt. | 10
19.76 | Protarpis D 160 mm, L=240 mm |  | vnt. | 10
19.77 | Protarpis D 200 mm, L=240 mm |  | vnt. | 10
19.78 | Protarpis D 250 mm, L=240 mm |  | vnt. | 10
19.79 | Protarpis D 315 mm, L=240 mm |  | vnt. | 10
19.80 | Protarpis D 400 mm, L=240 mm |  | vnt. | 10
19.81 | Protarpis D 500 mm, L=240 mm |  | vnt. | 10
19.82 | PVC aklė D 110 mm |  | vnt. | 30
19.83 | PVC aklė D 160 mm |  | vnt. | 50
19.84 | PVC aklė D 200 mm |  | vnt. | 50
19.85 | PVC aklė D 250 mm |  | vnt. | 10
19.86 | PVC aklė D 315 mm |  | vnt. | 10
19.87 | PVC aklė D 400 mm |  | vnt. | 10
19.88 | PVC aklė D 500 mm |  | vnt. | 10
19.89 | Perėjimas PVC - ketus D 50/50 mm |  | vnt. | 10
19.90 | Perėjimas PVC - ketus D 100/110 mm |  | vnt. | 10
19.91 | Perėjimas PVC - ketus D 150/160 mm |  | vnt. | 5
19.92 | Guminė tarpinė PVC - ketus perėjimui D 50 mm |  | vnt. | 10
19.93 | Guminė tarpinė PVC - ketus perėjimui D 100 mm |  | vnt. | 10
19.94 | Guminė tarpinė PVC - ketus perėjimui D 150 mm |  | vnt. | 5
19.95 | Tarpinė guminė 29x38x3 |  | vnt. | 500
20 | Elektromovinės jungtys PE vamzdžiams | El. virinamos PE jungtys turi atitikti LST EN 12201 (arba lygiaverčio) standarto reikalavimus. Darbinis slėgis ne mažesnis kaip 16 bar.
20.1 | Elektromovinės jungtys PE vamzdžiams d 20 mm |  | vnt. | 15
20.2 | Elektromovinės jungtys PE vamzdžiams d 25 mm |  | vnt. | 15
20.3 | Elektromovinės jungtys PE vamzdžiams d 32 mm |  | vnt. | 15
20.4 | Elektromovinės jungtys PE vamzdžiams d 40 mm |  | vnt. | 15
20.5 | Elektromovinės jungtys PE vamzdžiams d 50 mm |  | vnt. | 15
20.6 | Elektromovinės jungtys PE vamzdžiams d 63 mm |  | vnt. | 50
20.7 | Elektromovinės jungtys PE vamzdžiams d 90 mm |  | vnt. | 10
20.8 | Elektromovinės jungtys PE vamzdžiams d 110 mm |  | vnt. | 100
20.9 | Elektromovinės jungtys PE vamzdžiams d 160 mm |  | vnt. | 60
20.10 | Elektromovinės jungtys PE vamzdžiams d 200 mm |  | vnt. | 60
20.11 | Elektromovinės jungtys PE vamzdžiams d 225 mm |  | vnt. | 10
20.12 | Elektromovinės jungtys PE vamzdžiams d 250 mm |  | vnt. | 10
20.13 | Elektromovinės jungtys PE vamzdžiams d 315 mm |  | vnt. | 50
20.14 | Elektromovinės jungtys PE vamzdžiams d 355 mm |  | vnt. | 10
20.15 | Elektromovinės jungtys PE vamzdžiams d 400 mm |  | vnt. | 50
20.16 | Elektromovinės jungtys PE vamzdžiams d 500 mm |  | vnt. | 10
20.17 | Elektromovinės jungtys PE vamzdžiams d 630 mm |  | vnt. | 10
21 | Alkūnės PE vamzdžiams 90° (el. virinamos) | El. virinamos PE jungtys turi atitikti LST EN 12201 (arba lygiaverčio) standarto reikalavimus. Darbinis slėgis ne mažesnis kaip16 bar.
21.1 | Alkūnė d 20 mm |  | vnt. | 15
21.2 | Alkūnė d 25 mm |  | vnt. | 15
21.3 | Alkūnė d 32 mm |  | vnt. | 15
21.4 | Alkūnė d 40 mm |  | vnt. | 15
21.5 | Alkūnė d 50 mm |  | vnt. | 15
21.6 | Alkūnė d 63 mm |  | vnt. | 15
21.7 | Alkūnė d 90 mm |  | vnt. | 15
21.8 | Alkūnė d 110 mm |  | vnt. | 80
21.9 | Alkūnė d 160 mm |  | vnt. | 50
21.10 | Alkūnė d 200 mm |  | vnt. | 30
21.11 | Alkūnė d 225 mm |  | vnt. | 10
21.12 | Alkūnė d 250 mm |  | vnt. | 15
22 | Alkūnės PE vamzdžiams 45° (el. virinamos)
22.1 | Alkūnė d 20 mm |  | vnt. | 15
22.2 | Alkūnė d 25 mm |  | vnt. | 15
22.3 | Alkūnė d 32 mm |  | vnt. | 15
22.4 | Alkūnė d 40 mm |  | vnt. | 15
22.5 | Alkūnė d 50 mm |  | vnt. | 15
22.6 | Alkūnė d 63 mm |  | vnt. | 15
22.7 | Alkūnė d 90 mm |  | vnt. | 15
22.8 | Alkūnė d 110 mm |  | vnt. | 20
22.9 | Alkūnė d 160 mm |  | vnt. | 15
22.10 | Alkūnė d 200 mm |  | vnt. | 15
22.11 | Alkūnė d 225 mm |  | vnt. | 10
22.12 | Alkūnė d 250 mm |  | vnt. | 15
23 | Alkūnės PE vamzdžiams 30° (be el. spiralių) | El. virinamos PE jungtys turi atitikti LST EN 12201 (arba lygiaverčio) standarto reikalavimus. Darbinis slėgis ne mažesnis kaip 16 bar. Alkūnės turi būti lietos.
23.1 | Alkūnė D 110 mm |  | vnt. | 10
23.2 | Alkūnė D 160 mm |  | vnt. | 10
23.3 | Alkūnė D 200 mm |  | vnt. | 10
23.4 | Alkūnė D 225 mm |  | vnt. | 5
23.5 | Alkūnė D 250 mm |  | vnt. | 5
23.6 | Alkūnė D 315 mm |  | vnt. | 10
23.7 | Alkūnė D 355 mm |  | vnt. | 5
23.8 | Alkūnė D 400 mm |  | vnt. | 10
23.9 | Alkūnė D 500 mm |  | vnt. | 5
23.10 | Alkūnė D 630 mm |  | vnt. | 10
24 | Alkūnės PE vamzdžiams 45° (be el. spiralių)
24.1 | Alkūnė D 110 mm |  | vnt. | 10
24.2 | Alkūnė D 160 mm |  | vnt. | 10
24.3 | Alkūnė D 200 mm |  | vnt. | 10
24.4 | Alkūnė D 225 mm |  | vnt. | 5
24.5 | Alkūnė D 250 mm |  | vnt. | 10
24.6 | Alkūnė D 315 mm |  | vnt. | 10
24.7 | Alkūnė D 355 mm |  | vnt. | 5
24.8 | Alkūnė D 400 mm |  | vnt. | 10
24.9 | Alkūnė D 500 mm |  | vnt. | 5
24.10 | Alkūnė D 630 mm |  | vnt. | 5
25 | Alkūnės PE vamzdžiams 90° (be el. spiralių)
25.1 | Alkūnė D 110 mm |  | vnt. | 10
25.2 | Alkūnė D 160 mm |  | vnt. | 10
25.3 | Alkūnė D 200 mm |  | vnt. | 10
25.4 | Alkūnė D 225 mm |  | vnt. | 5
25.5 | Alkūnė D 250 mm |  | vnt. | 10
25.6 | Alkūnė D 315 mm |  | vnt. | 15
25.7 | Alkūnė D 355 mm |  | vnt. | 5
25.8 | Alkūnė D 400 mm |  | vnt. | 10
25.9 | Alkūnė D 500 mm |  | vnt. | 5
25.10 | Alkūnė D 600 mm |  | vnt. | 5
26 | PE el. virinamos redukcinės movos | El. virinamos PE jungtys turi atitikti LST EN 12201 (arba lygiaverčio) standarto reikalavimus. Darbinis slėgis ne mažesnis kaip 16 bar.
26.1 | Mova D 32x20 mm |  | vnt. | 10
26.2 | Mova D 32x25 mm |  | vnt. | 10
26.3 | Mova D 50x20 mm |  | vnt. | 10
26.4 | Mova D 50x32 mm |  | vnt. | 10
26.5 | Mova D 63x32 mm |  | vnt. | 10
26.6 | Mova D 63x40 mm |  | vnt. | 10
26.7 | Mova D 63x50 mm |  | vnt. | 10
26.8 | Mova D 90x50 mm |  | vnt. | 10
26.9 | Mova D 90x63 mm |  | vnt. | 10
26.10 | Mova D 110x63 mm |  | vnt. | 5
26.11 | Mova D 110x90 mm |  | vnt. | 5
26.12 | Mova D 160x110 mm |  | vnt. | 5
27 | PE perėjimas (be el. spiralių) | El. virinamos PE jungtys turi atitikti LST EN 12201 (arba lygiaverčio) standarto reikalavimus. Darbinis slėgis ne mažesnis kaip 16 bar.
27.1 | PE perėjimas D 25x20 mm |  | vnt. | 10
27.2 | PE perėjimas D 32x20 mm |  | vnt. | 10
27.3 | PE perėjimas D 32x25 mm |  | vnt. | 10
27.4 | PE perėjimas D 40x32 mm |  | vnt. | 10
27.5 | PE perėjimas D 50x25 mm |  | vnt. | 10
27.6 | PE perėjimas D 50x32 mm |  | vnt. | 10
27.7 | PE perėjimas D 50x40 mm |  | vnt. | 10
27.8 | PE perėjimas D 63x32 mm |  | vnt. | 10
27.9 | PE perėjimas D 63x40 mm |  | vnt. | 10
27.10 | PE perėjimas D 63x50 mm |  | vnt. | 10
27.11 | PE perėjimas D 90x50 mm |  | vnt. | 10
27.12 | PE perėjimas D 90x63 mm |  | vnt. | 10
27.13 | PE perėjimas D 110x50 mm |  | vnt. | 5
27.14 | PE perėjimas D 110x63 mm |  | vnt. | 5
27.15 | PE perėjimas D 110x90 mm |  | vnt. | 5
27.16 | PE perėjimas D 160x90 mm |  | vnt. | 5
27.17 | PE perėjimas D 160x110 mm |  | vnt. | 5
27.18 | PE perėjimas D 200x160 mm |  | vnt. | 5
27.19 | PE perėjimas D 250x160 mm |  | vnt. | 5
27.20 | PE perėjimas D 250x200 mm |  | vnt. | 5
27.21 | PE perėjimas D 315x250 mm |  | vnt. | 5
27.22 | PE perėjimas D 355x315 mm |  | vnt. | 5
27.23 | PE perėjimas D 355x250 mm |  | vnt. | 5
27.24 | PE perėjimas D 355x315 mm |  | vnt. | 5
27.25 | PE perėjimas D 400x315 mm |  | vnt. | 5
27.26 | PE perėjimas D 400x355 mm |  | vnt. | 5
28 | Trišakiai PE vamzdžiams | El. virinamos PE jungtys turi atitikti LST EN 12201 (arba lygiaverčio) standarto reikalavimus. Darbinis slėgis ne mažesnis kaip 16 bar.
28.1 | Trišakis d 63 mm PE vamzdžiui (el. virinamas) |  | vnt. | 10
28.2 | Trišakis d 90 mm PE vamzdžiui (el. virinamas) |  | vnt. | 10
28.3 | Trišakis d 110 mm PE vamzdžiui (el. virinamas) |  | vnt. | 10
28.4 | Trišakis d 160 mm PE vamzdžiui (el. virinamas) |  | vnt. | 10
28.5 | Trišakis d 200 mm PE vamzdžiui (el. virinamas) |  | vnt. | 10
28.6 | Trišakis d 225 mm PE vamzdžiui (el. virinamas) |  | vnt. | 5
28.7 | Trišakis d 250 mm PE vamzdžiui (el. virinamas) |  | vnt. | 5
28.8 | Trišakis d 315 mm PE vamzdžiui (el. virinamas) |  | vnt. | 10
28.9 | Trišakis d 355 mm PE vamzdžiui (el. virinamas) |  | vnt. | 5
28.10 | Trišakis d 400 mm PE vamzdžiui (el. virinamas) |  | vnt. | 10
28.11 | Trišakis D 63 mm PE vamzdžiui (be el. spiralių) |  | vnt. | 10
28.12 | Trišakis D 90 mm PE vamzdžiui (be el. spiralių) |  | vnt. | 10
28.13 | Trišakis D 110 mm PE vamzdžiui (be el. spiralių) |  | vnt. | 10
28.14 | Trišakis D 160 mm PE vamzdžiui (be el. spiralių) |  | vnt. | 10
28.15 | Trišakis D 200 mm PE vamzdžiui (be el. spiralių) |  | vnt. | 10
28.16 | Trišakis D 250 mm PE vamzdžiui (be el. spiralių) |  | vnt. | 5
28.17 | Trišakis D 225 mm PE vamzdžiui (be el. spiralių) |  | vnt. | 5
28.18 | Trišakis D 315 mm PE vamzdžiui (be el. spiralių) |  | vnt. | 10
28.19 | Trišakis D 355 mm PE vamzdžiui (be el. spiralių) |  | vnt. | 5
28.20 | Trišakis D 400 mm PE vamzdžiui (be el. spiralių) |  | vnt. | 10
28.21 | Trišakis D 500 mm PE vamzdžiui (be el. spiralių) |  | vnt. | 5
28.22 | Trišakis D 630 mm PE vamzdžiui (be el. spiralių) |  | vnt. | 5
29 | Trišakiai PE vamzdžiams (veržiami) | Paskirtis - geriamojo vandens PE vamzdžių montavimui. PE jungtys turi atitikti LST EN 12201-3 (arba lygiaverčio) standarto reikalavimus. Sandariklio medžiaga EPDM – elastomeras (arba lygiavertis), skirtas geriamajam vandeniui. Darbinis slėgis nuo D 16 mm iki D 50 mm ne mažesnis kaip 16 bar., nuo D 63 mm iki D 110 mm ne mažesnis kaip 10 bar.
29.1 | Trišakis 16x16x16 PE vamzdžiui |  | vnt. | 10
29.2 | Trišakis 20x20x20 PE vamzdžiui |  | vnt. | 10
29.3 | Trišakis 25x25x25 PE vamzdžiui |  | vnt. | 10
29.4 | Trišakis 32x32x32 PE vamzdžiui |  | vnt. | 15
29.5 | Trišakis 40x40x40 PE vamzdžiui |  | vnt. | 10
29.6 | Trišakis 50x50x50 PE vamzdžiui |  | vnt. | 10
29.7 | Trišakis 63x63x63 PE vamzdžiui |  | vnt. | 10
29.8 | Trišakis 75x75x75 PE vamzdžiui |  | vnt. | 10
29.9 | Trišakis 90x90x90 PE vamzdžiui |  | vnt. | 10
29.10 | Trišakis 110x110x110 PE vamzdžiui |  | vnt. | 10
30 | Trišakiai redukuoti PE vamzdžiams (veržiami)
30.1 | Redukuotas trišakis 20x16x20 |  | vnt. | 10
30.2 | Redukuotas trišakis 25x20x25 |  | vnt. | 10
30.3 | Redukuotas trišakis 32x20x32 |  | vnt. | 10
30.4 | Redukuotas trišakis 32x25x32 |  | vnt. | 10
30.5 | Redukuotas trišakis 40x20x40 |  | vnt. | 10
30.6 | Redukuotas trišakis 40x25x40 |  | vnt. | 10
30.7 | Redukuotas trišakis 40x32x40 |  | vnt. | 10
30.8 | Redukuotas trišakis 50x20x50 |  | vnt. | 10
30.9 | Redukuotas trišakis 50x25x50 |  | vnt. | 10
30.10 | Redukuotas trišakis 50x32x50 |  | vnt. | 10
30.11 | Redukuotas trišakis 50x40x50 |  | vnt. | 10
30.12 | Redukuotas trišakis 63x20x63 |  | vnt. | 10
30.13 | Redukuotas trišakis 63x25x63 |  | vnt. | 10
30.14 | Redukuotas trišakis 63x32x63 |  | vnt. | 10
30.15 | Redukuotas trišakis 63x40x63 |  | vnt. | 10
30.16 | Redukuotas trišakis 63x50x63 |  | vnt. | 10
30.17 | Redukuotas trišakis 75x63x75 |  | vnt. | 10
30.18 | Redukuotas trišakis 90x75x90 |  | vnt. | 10
30.19 | Redukuotas trišakis 110x63x110 |  | vnt. | 10
30.20 | Redukuotas trišakis 110x90x110 |  | vnt. | 10
31 | Trišakiai su atšaka (vidiniu sriegiu) PE vamzdžiams (veržiami)
31.1 | 16 x ½ x 16 |  | vnt. | 10
31.2 | 16 x ¾ x 16 |  | vnt. | 10
31.3 | 20 x ½ x 20 |  | vnt. | 10
31.4 | 20 x ¾ x 20 |  | vnt. | 10
31.5 | 25 x ½ x 25 |  | vnt. | 10
31.6 | 25 x ¾ x 25 |  | vnt. | 10
31.7 | 32 x ½ x 32 |  | vnt. | 10
31.8 | 32 x ¾ x 32 |  | vnt. | 10
31.9 | 32 x 1“ x 32 |  | vnt. | 10
31.10 | 32 x1½ x 32 |  | vnt. | 10
31.11 | 40 x 1“ x 40 |  | vnt. | 10
31.12 | 40 x 1¼ x 40 |  | vnt. | 10
31.13 | 40 x1½ x 40 |  | vnt. | 10
31.14 | 50 x 1¼ x 50 |  | vnt. | 10
31.15 | 50 x 1½ x 50 |  | vnt. | 10
31.16 | 50 x 2" x 50 |  | vnt. | 10
31.17 | 63 x 1½ x 63 |  | vnt. | 10
31.18 | 63 x 2“ x 63 |  | vnt. | 10
31.19 | 63 x 2½ x 63 |  | vnt. | 10
31.20 | 75 x 2“ x 75 |  | vnt. | 10
31.21 | 75 x 2½ x 75 |  | vnt. | 10
31.22 | 75 x 3“ x 75 |  | vnt. | 10
31.23 | 90 x 2½ x 90 |  | vnt. | 10
31.24 | 90 x 3“ x 90 |  | vnt. | 10
31.25 | 110 x 3“ x 110 |  | vnt. | 10
31.26 | 110 x 4“ x 110 |  | vnt. | 10
32 | Jungtys su išoriniu sriegiu PE vamzdžiams (veržiamos) | Paskirtis - geriamojo vandens PE vamzdžių montavimui. PE jungtys turi atitikti LST EN 12201-3 (arba lygiaverčio) standarto reikalavimus. Sandariklio medžiaga EPDM – elastomeras (arba lygiavertis), skirtas geriamajam vandeniui. Darbinis slėgis nuo d 16 mm iki d 50 mm ne mažesnis kaip 16 bar., nuo d 63 mm ir daugiau ne mažesnis kaip 10 bar.
32.2 | 16 x ½ |  | vnt. | 10
32.3 | 20 x ½ |  | vnt. | 10
32.4 | 20 x ¾ |  | vnt. | 10
32.5 | 20 x 1“ |  | vnt. | 10
32.6 | 25 x ½ |  | vnt. | 10
32.7 | 25 x ¾ |  | vnt. | 15
32.8 | 25 x 1“ |  | vnt. | 15
32.9 | 32 x ¾ |  | vnt. | 30
32.10 | 32 x 1“ |  | vnt. | 50
32.11 | 32 x 1¼ |  | vnt. | 50
32.12 | 40 x 1“ |  | vnt. | 10
32.13 | 40 x 1¼ |  | vnt. | 10
32.14 | 40 x 1½ |  | vnt. | 20
32.15 | 50 x 1¼ |  | vnt. | 20
32.16 | 50 x 1½ |  | vnt. | 20
32.17 | 50 x 2“ |  | vnt. | 40
32.18 | 63 x 1¼ |  | vnt. | 10
32.19 | 63 x 1½ |  | vnt. | 10
32.20 | 63 x 2“ |  | vnt. | 30
33 | Jungtys su vidiniu sriegiu PE vamzdžiams (veržiamos)
33.1 | 16 x ½ |  | vnt. | 10
33.2 | 20 x ½ |  | vnt. | 10
33.3 | 20 x ¾ |  | vnt. | 10
33.4 | 20 x 1“ |  | vnt. | 10
33.5 | 25 x ½ |  | vnt. | 20
33.6 | 25 x ¾ |  | vnt. | 20
33.7 | 25 x 1“ |  | vnt. | 15
33.8 | 32 x ¾ |  | vnt. | 150
33.9 | 32 x 1‘‘ |  | vnt. | 20
33.10 | 32 x 1¼ |  | vnt. | 15
33.11 | 40 x 1“ |  | vnt. | 20
33.12 | 40 x 1¼ |  | vnt. | 20
33.13 | 40 x 1½ |  | vnt. | 20
33.14 | 50 x 1¼ |  | vnt. | 20
33.15 | 50 x 1½ |  | vnt. | 20
33.16 | 50 x 2“ |  | vnt. | 10
33.17 | 63 x 1¼ |  | vnt. | 10
33.18 | 63 x 1½ |  | vnt. | 10
33.19 | 63 x 2“ |  | vnt. | 15
34 | Jungtys PE vamzdžiams (veržiamos) | Paskirtis - geriamojo vandens PE vamzdžių montavimui. PE jungtys turi atitikti LST EN 12201-3 (arba lygiaverčio) standarto reikalavimus. Sandariklio medžiaga EPDM – elastomeras (arba lygiavertis), skirtas geriamajam vandeniui. Darbinis slėgis nuo d 16 mm iki d 50 mm ne mažesnis kaip 16 bar., nuo d 63 mm ir daugiau ne mažesnis kaip 10 bar.
34.1 | Movos (veržiamos)
34.1.1 | 16x16 |  | vnt. | 10
34.1.2 | 20x20 |  | vnt. | 10
34.1.3 | 25x25 |  | vnt. | 30
34.1.4 | 25x20 |  | vnt. | 30
34.1.5 | 32x32 |  | vnt. | 50
34.1.6 | 32x25 |  | vnt. | 30
34.1.7 | 40x40 |  | vnt. | 30
34.1.8 | 40x32 |  | vnt. | 30
34.1.9 | 40x25 |  | vnt. | 30
34.1.10 | 50x50 |  | vnt. | 50
34.1.11 | 50x40 |  | vnt. | 30
34.1.12 | 50x32 |  | vnt. | 30
34.1.13 | 50x25 |  | vnt. | 30
34.1.14 | 63x63 |  | vnt. | 30
34.1.15 | 63x50 |  | vnt. | 30
34.1.16 | 63x40 |  | vnt. | 30
34.1.17 | 63x32 |  | vnt. | 30
34.1.18 | 75x75 |  | vnt. | 5
34.1.19 | 90x90 |  | vnt. | 5
34.1.20 | 110x110 |  | vnt. | 10
34.2 | Alkūnės 90o (veržiamos)
34.2.1 | d 15 mm |  | vnt. | 10
34.2.2 | d 20 mm |  | vnt. | 10
34.2.3 | d 25 mm |  | vnt. | 30
34.2.4 | d 32 mm |  | vnt. | 100
34.2.5 | d 40 mm |  | vnt. | 30
34.2.6 | d 50 mm |  | vnt. | 60
34.2.7 | d 63 mm |  | vnt. | 60
35 | Alkūnės 90o su vidiniu sriegiu PE vamzdžiams (veržiamos) | Paskirtis - geriamojo vandens PE vamzdžių montavimui. PE jungtys turi atitikti LST EN 12201-3 (arba lygiaverčio) standarto reikalavimus. Sandariklio medžiaga EPDM – elastomeras (arba lygiavertis), skirtas geriamajam vandeniui. Darbinis slėgis ne mažesnis kaip 16 bar.Darbinis slėgis nuo d 25 mm iki d 50 mm ne mažesnis kaip 16 bar., nuo d 63 mm ir daugiau ne mažesnis kaip 10 bar.
35.1 | 25 x ¾“ |  | vnt. | 20
35.2 | 25 x 1“ |  | vnt. | 20
35.3 | 32 x ¾“ |  | vnt. | 60
35.4 | 32 x 1“ |  | vnt. | 30
35.5 | 32 x 1¼ |  | vnt. | 30
35.6 | 40 x ¾“ |  | vnt. | 20
35.7 | 40 x 1“ |  | vnt. | 20
35.8 | 40 x 1¼ |  | vnt. | 20
35.9 | 40 x 1½ |  | vnt. | 20
35.10 | 50 x ¾“ |  | vnt. | 20
35.11 | 50 x 1“ |  | vnt. | 30
35.12 | 50 x 1¼ |  | vnt. | 30
35.13 | 50 x 1½ |  | vnt. | 50
35.14 | 50 x 2“ |  | vnt. | 50
35.15 | 63 x ¾“ |  | vnt. | 20
35.16 | 63 x 1“ |  | vnt. | 20
35.17 | 63 x 1¼ |  | vnt. | 30
35.18 | 63 x 1½ |  | vnt. | 30
35.19 | 63 x 2“ |  | vnt. | 30
36 | Alkūnės 90o su išoriniu sriegiu PE vamzdžiams (veržiamos)
36.1 | 25 x ¾“ |  | vnt. | 50
36.2 | 25 x 1“ |  | vnt. | 50
36.3 | 32 x ¾“ |  | vnt. | 50
36.4 | 32 x 1“ |  | vnt. | 20
36.5 | 32 x 1¼ |  | vnt. | 50
36.6 | 40 x ¾“ |  | vnt. | 20
36.7 | 40 x 1“ |  | vnt. | 20
36.8 | 40 x 1½ |  | vnt. | 20
36.9 | 40 x 1¼ |  | vnt. | 20
36.10 | 50 x ¾“ |  | vnt. | 20
36.11 | 50 x 1“ |  | vnt. | 20
36.12 | 50 x 1¼ |  | vnt. | 20
36.13 | 50 x 1½ |  | vnt. | 50
36.14 | 50 x 2“ |  | vnt. | 50
36.15 | 63 x ¾“ |  | vnt. | 20
36.16 | 63 x 1“ |  | vnt. | 20
36.17 | 63 x 1¼ |  | vnt. | 20
36.18 | 63 x 1½ |  | vnt. | 20
36.19 | 63 x 2“ |  | vnt. | 50
37 | PE aklės
37.1 | Veržiamos | Paskirtis - geriamojo vandens PE vamzdžių montavimui. PE jungtys turi atitikti LST EN 12201-3 (arba lygiaverčio) standarto reikalavimus. Sandariklio medžiaga EPDM – elastomeras (arba lygiavertis), skirtas geriamajam vandeniui. Darbinis slėgis ne mažesnis kaip 16 bar.
37.1.1 | PE aklė d 16 mm |  | vnt. | 10
37.1.2 | PE aklė d 20 mm |  | vnt. | 10
37.1.3 | PE aklė d 25 mm |  | vnt. | 10
37.1.4 | PE aklė d 32 mm |  | vnt. | 25
37.1.5 | PE aklė d 40 mm |  | vnt. | 10
37.1.6 | PE aklė d 50 mm |  | vnt. | 10
37.1.7 | PE aklė d 63 mm |  | vnt. | 10
37.1.8 | PE aklė d 75 mm |  | vnt. | 5
37.1.9 | PE aklė d 90 mm |  | vnt. | 5
37.1.10 | PE aklė d 110 mm |  | vnt. | 10
37.2 | Virinamos | El. virinamos PE jungtys turi atitikti LST EN 12201 (arba lygiaverčio) standarto reikalavimus. Darbinis slėgis ne mažesnis kaip 16 bar.
37.2.1 | PE aklė d 16 mm |  | vnt. | 10
37.2.2 | PE aklė d 20 mm |  | vnt. | 10
37.2.3 | PE aklė d 25 mm |  | vnt. | 10
37.2.4 | PE aklė d 32 mm |  | vnt. | 10
37.2.5 | PE aklė d 40 mm |  | vnt. | 10
37.2.6 | PE aklė d 50 mm |  | vnt. | 10
37.2.7 | PE aklė d 63 mm |  | vnt. | 10
37.2.8 | PE aklė d 75 mm |  | vnt. | 5
37.2.9 | PE aklė d 90 mm |  | vnt. | 5
37.2.10 | PE aklė d 110 mm |  | vnt. | 10
37.2.11 | PE aklė d 160 mm |  | vnt. | 10
38 | Flanšiniai adapteriai PE ir PVC vamzdžiams (atsparūs tempimui) | Korpuso medžiaga - kalusis ketus pagal LST EN 1563 (arba lygiaverčio) standarto reikalavimus. Korpuso detalės iš vidaus ir iš išorės padengtos korozijai atsparia milteline epoksidine danga, ne mažesnio nei 250 mikronų storio, padengimas turi atitikti LST EN 14901 (arba lygiaverčio) standarto reikalavimus. Sandariklio medžiaga – EPDM arba lygiavertis (skirtas geriamąjam vandeniui). Flanšiniai adapteriai turi būti inkaruojantys, skirti geriamajam vandeniui. Darbinis slėgis ne mažesnis kaip 16 bar.
38.1 | Flanšinis adapteris d 63 mm |  | vnt. | 20
38.2 | Flanšinis adapteris d 75 mm |  | vnt. | 5
38.3 | Flanšinis adapteris d 90 mm |  | vnt. | 10
38.4 | Flanšinis adapteris d 110 mm |  | vnt. | 30
38.5 | Flanšinis adapteris d 160 mm |  | vnt. | 20
38.6 | Flanšinis adapteris d 200 mm |  | vnt. | 10
38.7 | Flanšinis adapteris d 250 mm |  | vnt. | 5
38.8 | Flanšinis adapteris d 315 mm |  | vnt. | 20
38.9 | Flanšinis adapteris d 400 mm |  | vnt. | 10
38.10 | Flanšinis adapteris d 500 mm |  | vnt. | 5
38.11 | Flanšinis adapteris d 630 mm |  | vnt. | 5
39 | PP flanšai | PP flanšai pagaminti iš plieno, padengti polipropilenu PP (arba lygiaverčiu). Darbinis slėgis ne mažesnis kaip 10 bar.
39.1 | PP flanšas DN 50 mm |  | vnt. | 20
39.2 | PP flanšas DN 65 mm |  | vnt. | 20
39.3 | PP flanšas DN 80 mm |  | vnt. | 20
39.4 | PP flanšas DN 100 mm |  | vnt. | 60
39.5 | PP flanšas DN 150 mm |  | vnt. | 60
39.6 | PP flanšas DN 200 mm |  | vnt. | 30
39.7 | PP flanšas DN 250 mm |  | vnt. | 20
39.8 | PP flanšas DN 300 mm |  | vnt. | 35
39.9 | PP flanšas DN 400 mm |  | vnt. | 40
39.10 | PP flanšas DN 500 mm |  | vnt. | 10
39.11 | PP flanšas DN 600 mm |  | vnt. | 10
40 | Flanšiniai adapteriai PE100 (be el. spiralių) | PE adapteriai turi būti pagaminti iš polietileno PE100 (arba lygiavertė). Darbinis slėgis ne mažesnis kaip 16 bar.
40.1 | PE flanšinis adapteris D 50 mm |  | vnt. | 10
40.2 | PE flanšinis adapteris D 63 mm |  | vnt. | 15
40.3 | PE flanšinis adapteris D 90 mm |  | vnt. | 10
40.4 | PE flanšinis adapteris D 110 mm |  | vnt. | 50
40.5 | PE flanšinis adapteris D 160 mm |  | vnt. | 50
40.6 | PE flanšinis adapteris D 200 mm |  | vnt. | 30
40.7 | PE flanšinis adapteris D 250 mm |  | vnt. | 10
40.8 | PE flanšinis adapteris D D225 mm |  | vnt. | 5
40.9 | PE flanšinis adapteris D 315 mm |  | vnt. | 25
40.10 | PE flanšinis adapteris D 355 mm |  | vnt. | 5
40.11 | PE flanšinis adapteris D 400 mm |  | vnt. | 30
40.12 | PE flanšinis adapteris D 500 mm |  | vnt. | 5
40.13 | PE flanšinis adapteris D 630 mm |  | vnt. | 5
41 | PE el. virinami perėjimai su fiksuotu žalvariniu vidiniu sriegiu | PE el. virinami perėjimai su žalvariniu vidiniu sriegiu turi atitikti LST EN 12201 (arba lygiaverčio) standarto reikalavimus. Įvorės medžiaga – žalvaris (arba lygiavertis). Darbinis slėgis ne mažesnis kaip 16 bar.
41.1 | 32 x 1“ |  | vnt. | 5
41.2 | 40 x 1“1/4 |  | vnt. | 5
41.3 | 50 x 1“1/2 |  | vnt. | 5
41.4 | 63 x 1“ |  | vnt. | 5
41.5 | 63 x 1“1/4 |  | vnt. | 5
41.6 | 63 x 1“1/2 |  | vnt. | 10
41.7 | 63 x 2“ |  | vnt. | 20
42 | Universalūs flanšiniai adapteriai ketiniams ir plieniniams vamzdžiams (atsparūs tempimui) | Universalių tempimui atsparių jungčių korpusas turi būti pagamintas iš kaliojo ketaus pagal LST EN 1563 (arba lygiaverčio) standarto reikalavimus. Korpuso detalės iš vidaus ir iš išorės padengtos atsparia korozijai milteline epoksidine danga, ne mažesnio nei 250 mikronų storio, padengimas turi atitikti LST EN 14901 (arba lygiaverčio) standarto reikalavimus. Ant korpuso turi būti išlieta informacija apie gamintoją, diametrą ir slėgio klasę. Sandariklio medžiaga – EPDM (arba lygiavertis), skirtas geriamajam vandeniui. Adapteriai turi būti su inkaruojančiais elementais. Darbinis slėgis ne mažesnis kaip 16 bar. Flanšinis pajungimas PN10.
42.1 | DN 50 mm |  | vnt. | 20
42.2 | DN 65 mm |  | vnt. | 20
42.3 | DN 80 mm |  | vnt. | 10
42.4 | DN 100 mm |  | vnt. | 30
42.5 | DN 125 mm |  | vnt. | 10
42.6 | DN 150 mm |  | vnt. | 20
42.7 | DN 200 mm |  | vnt. | 20
42.8 | DN 250 mm |  | vnt. | 10
42.9 | DN 300 mm |  | vnt. | 20
42.10 | DN 350 mm |  | vnt. | 10
42.11 | DN 400 mm |  | vnt. | 10
42.12 | DN 500 mm |  | vnt. | 10
42.13 | DN 600 mm |  | vnt. | 5
43 | Universalios movos ketiniams ir plieniniams vamzdžiams (atsparios tempimui)
43.1 | DN 50 mm |  | vnt. | 5
43.2 | DN 65 mm |  | vnt. | 3
43.3 | DN 80 mm |  | vnt. | 3
43.4 | DN 100 mm |  | vnt. | 10
43.5 | DN 125 mm |  | vnt. | 10
43.6 | DN 150 mm |  | vnt. | 10
43.7 | DN 200 mm |  | vnt. | 10
43.8 | DN 250 mm |  | vnt. | 5
43.9 | DN 300 mm |  | vnt. | 10
43.10 | DN 350 mm |  | vnt. | 3
43.11 | DN 400 mm |  | vnt. | 5
43.12 | DN 500 mm |  | vnt. | 5
43.13 | DN 600 mm |  | vnt. | 5
44 | Ketiniai balnai PE, PVC vamzdžiams | Balno korpusas turi būti pagamintas iš kaliojo ketaus pagal LST EN 1563 (arba lygiaverčio) standarto reikalavimus. Korpuso padengimas – epoksidinių miltelių danga, ne mažesnio nei 250 mikronų storio, padengimas turi atitikti LST EN 14901 (arba lygiaverčio) standarto reikalavimus. Ant balno korpuso turi būti išlieta informacija apie gamintoją, diametrą ir slėgio klasę. PE vamzdžiams balnas turi būti kieta apkaba iš kaliojo ketaus pagal LST EN 1563 (arba lygiaverčio) standarto reikalavimus, iš vidinės pusės padengta elastomero guma (arba lygiaverte). PE vamzdžiams skirtų balnų viršutinės dalies vidinė pusė pilnai padengta elsatomero guma (arba lygiaverte) ir atitinka vamzdžio diametrą, o pragręžtos vamzdžio skylės kraštai turi būti sandarinami „O" tipo elastomero (arba lygiaverčio) žiediniais profiliais. Balnų sandarinimo medžiaga – EPDM (arba lygiavertis). PE vamzdžiams skirtų balnų apkabos jungiamos varžtų pagalba – ne mažiau kaip du varžtai vienoje pusėje . Ketiniams vamzdžiams balnas turi būti su minkšta apkaba iš nerūdijančio plieno, ne žemesnio kaip AISI 304 klasės, iš vidinės pusės padengtos guma, komplektuojamas kartu su balno apkabomis. Balnų varžtai ir veržlės turi būti pagaminti iš nerūdijančio plieno ne žemesnio kaip AISI 304 klasės. Balnai turi būti skirti geriamajam vandeniui. Darbinis slėgis ne mažesnis kaip 16 bar.
44.1 | Ketinis balnas PE, PVC vamzdžiams su flanšine atšaka
44.1.1 | Ketinis balnas d 90 mm su flanšu DN 50 mm |  | vnt. | 5
44.1.2 | Ketinis balnas d 110 mm su flanšu DN 50 mm |  | vnt. | 15
44.1.3 | Ketinis balnas d 125 mmsu flanšu DN 100 mm |  | vnt. | 1
44.1.4 | Ketinis balnas d 160 mm su flanšu DN 50 mm |  | vnt. | 10
44.1.5 | Ketinis balnas d 160 mm su flanšu DN 100 mm |  | vnt. | 10
44.1.6 | Ketinis balnas d 200 mm su flanšu DN 50 mm |  | vnt. | 10
44.1.7 | Ketinis balnas d 200 mm su flanšu DN 100 mm |  | vnt. | 10
44.1.8 | Ketinis balnas d 200 mm su flanšu DN 150 mm |  | vnt. | 10
44.1.9 | Ketinis balnas d 250 mm su flanšu DN 50 mm |  | vnt. | 1
44.1.10 | Ketinis balnas d 250 mm su flanšu DN 100 mm |  | vnt. | 1
44.1.11 | Ketinis balnas d 250 mm su flanšu DN 150 mm |  | vnt. | 1
44.1.12 | Ketinis balnas d 315 mm su flanšu DN 50 mm |  | vnt. | 10
44.1.13 | Ketinis balnas d 315 mm su flanšu DN 100 mm |  | vnt. | 10
44.1.14 | Ketinis balnas d 315 mm su flanšu DN 150 mm |  | vnt. | 10
44.1.15 | Ketinis balnas d 355 mm su flanšu DN 100 mm |  | vnt. | 1
44.1.16 | Ketinis balnas d 355 mm su flanšu DN 150 mm |  | vnt. | 1
44.1.17 | Ketinis balnas d 400 mm su flanšu DN 50 mm |  | vnt. | 10
44.1.18 | Ketinis balnas d 400 mm su flanšu DN 100 mm |  | vnt. | 10
44.1.19 | Ketinis balnas d 400 mm su flanšu DN 150 mm |  | vnt. | 10
44.1.20 | Ketinis balnas d 500 mm su flanšu DN 50 mm |  | vnt. | 10
44.1.21 | Ketinis balnas d 500 mm su flanšu DN 100 mm |  | vnt. | 3
44.1.22 | Ketinis balnas d 500 mm su flanšu DN 150 mm |  | vnt. | 3
44.2 | Ketinis balnas PE, PVC vamzdžiams su sriegine atšaka (vidiniu sriegiu)
44.2.1 | d 63 x 1"1/4 |  | vnt. | 10
44.2.2 | d 63 x 1"1/2 |  | vnt. | 10
44.2.3 | d 63 x 2” |  | vnt. | 10
44.2.4 | d 90 x 3/4" |  | vnt. | 1
44.2.5 | d 90 x 1” |  | vnt. | 1
44.2.6 | d 90 x 1"1/4 |  | vnt. | 1
44.2.7 | d 90 x 1"1/2 |  | vnt. | 1
44.2.8 | d 90 x 2” |  | vnt. | 1
44.2.9 | d 110 x 3/4" |  | vnt. | 10
44.2.10 | d 110 x 1” |  | vnt. | 10
44.2.11 | d 110 x 1"1/4 |  | vnt. | 10
44.2.12 | d 110 x 1"1/2 |  | vnt. | 10
44.2.13 | d 110 x 2” |  | vnt. | 10
44.2.14 | d 160 x 3/4 |  | vnt. | 10
44.2.15 | d 160 x 1” |  | vnt. | 10
44.2.16 | d 160 x 1"1/4 |  | vnt. | 10
44.2.17 | d 160 x 1"1/2 |  | vnt. | 10
44.2.18 | d 160 x 2” |  | vnt. | 10
44.2.19 | d 200 x 1" |  | vnt. | 10
44.2.20 | d 200 x 1"1/4” |  | vnt. | 10
44.2.21 | d 200 x 1"1/2 |  | vnt. | 10
44.2.22 | d 200 x 2” |  | vnt. | 10
44.2.23 | d 225 x 2” |  | vnt. | 5
44.2.24 | d 250 x 2” |  | vnt. | 10
44.2.25 | d 315 x 2” |  | vnt. | 10
45 | Ketinis balnas ketaus ir plieno vamzdžiams su flanšine atšaka
45.1 | Ketinis balnas DN 65 mm su flanšu DN 50 mm |  | vnt. | 5
45.2 | Ketinis balnas DN 80 mm su flanšu DN 50 mm |  | vnt. | 2
45.3 | Ketinis balnas DN 100 mm su flanšu DN 50 mm |  | vnt. | 10
45.4 | Ketinis balnas DN 125 mm su flanšu DN 50 mm |  | vnt. | 1
45.5 | Ketinis balnas DN 125 mm su flanšu DN 100 mm |  | vnt. | 1
45.6 | Ketinis balnas DN 150 mm su flanšu DN 50 mm |  | vnt. | 10
45.7 | Ketinis balnas DN 150 mm su flanšu DN 100 mm |  | vnt. | 10
45.8 | Ketinis balnas DN 200 mm su flanšu DN 50 mm |  | vnt. | 10
45.9 | Ketinis balnas DN 200 mm su flanšu DN 100 mm |  | vnt. | 10
45.10 | Ketinis balnas DN 200 mm su flanšu DN 150 mm |  | vnt. | 5
45.11 | Ketinis balnas DN 250 mm su flanšu DN 50 mm |  | vnt. | 1
45.12 | Ketinis balnas DN 250 mm su flanšu DN 100 mm |  | vnt. | 1
45.13 | Ketinis balnas DN 250 mm su flanšu DN 150 mm |  | vnt. | 1
45.14 | Ketinis balnas DN 300 mm su flanšu DN 50 mm |  | vnt. | 10
45.15 | Ketinis balnas DN 300 mm su flanšu DN 100 mm |  | vnt. | 5
45.16 | Ketinis balnas DN 300 mm su flanšu DN 150 mm |  | vnt. | 5
45.17 | Ketinis balnas DN 350 mm su flanšu DN 100 mm |  | vnt. | 1
45.18 | Ketinis balnas DN 400 mm su flanšu DN 100 mm |  | vnt. | 10
45.19 | Ketinis balnas DN 400 mm su flanšu DN 150 mm |  | vnt. | 10
45.20 | Ketinis balnas DN 500 mm su flanšu DN 100 mm |  | vnt. | 5
45.21 | Ketinis balnas DN 500 mm su flanšu DN 150 mm |  | vnt. | 3
45.22 | Ketinis balnas DN 600 mm su flanšu DN 100 mm |  | vnt. | 3
45.23 | Ketinis balnas DN 600 mm su flanšu DN 150 mm |  | vnt. | 3
46 | Ketinis balnas ketaus ir plieno vamzdžiams su sriegine atšaka (vidiniu sriegiu)
46.1 | DN 50 x 1” |  | vnt. | 10
46.2 | DN 50 x 1"1/4 |  | vnt. | 10
46.3 | DN 65 x 1” |  | vnt. | 10
46.4 | DN 65 x 1"1/4 |  | vnt. | 10
46.5 | DN 80 x 1” |  | vnt. | 5
46.6 | DN 80 x 1"1/2 |  | vnt. | 5
46.7 | DN 80 x 2” |  | vnt. | 5
46.8 | DN 100 x 1” |  | vnt. | 10
46.9 | DN 100 x 1"1/4 |  | vnt. | 10
46.10 | DN 100 x 1"1/2 |  | vnt. | 10
46.11 | DN 100 x 2” |  | vnt. | 10
46.12 | DN 125 x 2” |  | vnt. | 5
46.13 | DN 150 x 1“ |  | vnt. | 10
46.14 | DN 150 x 1"1/4 |  | vnt. | 10
46.15 | DN 150 x 2” |  | vnt. | 10
46.16 | DN 200 x 2“ |  | vnt. | 10
46.17 | DN 250 x 2” |  | vnt. | 5
46.18 | DN 300 x 2“ |  | vnt. | 10
46.19 | DN 350 x 2“ |  | vnt. | 5
46.20 | DN 400 x 2“ |  | vnt. | 10
46.21 | DN 450 x 2“ |  | vnt. | 4
46.22 | DN 500 x 2“ |  | vnt. | 5
46.23 | DN 600 x 2“ |  | vnt. | 5
47 | PE el. virinami balnai PE vamzdžiams | PE el. virinami balnai turi atitikti LST EN 12201 (arba lygiaverčio) standarto reikalavimus. PE el.virinami balnai turi būti pagaminti iš polietileno PE100 SDR11 (arba lygiavertė). Darbinis slėgis ne mažesnis kaip 16 bar. Skirtas montuoti į neveikiantį vamzdyną.
47.1 | PE el. virinamas balnas 63/32 mm |  | vnt. | 10
47.2 | PE el. virinamas balnas 63/50 mm |  | vnt. | 10
47.3 | PE el. virinamas balnas 75/50 mm |  | vnt. | 5
47.4 | PE el. virinamas balnas 90/32 mm |  | vnt. | 10
47.5 | PE el. virinamas balnas 90/63 mm |  | vnt. | 10
47.6 | PE el. virinamas balnas 110/32 mm |  | vnt. | 10
47.7 | PE el. virinamas balnas 110/50 mm |  | vnt. | 10
47.8 | PE el. virinamas balnas 110/63 mm |  | vnt. | 10
47.9 | PE el. virinamas balnas 110/90 mm |  | vnt. | 10
47.10 | PE el. virinamas balnas 125/32 mm |  | vnt. | 5
47.11 | PE el. virinamas balnas 125/63 mm |  | vnt. | 5
47.12 | PE el. virinamas balnas 125/90 mm |  | vnt. | 5
47.13 | PE el. virinamas balnas 125/110 mm |  | vnt. | 5
47.14 | PE el. virinamas balnas 160/32 mm |  | vnt. | 10
47.15 | PE el. virinamas balnas 160/63 mm |  | vnt. | 10
47.16 | PE el. virinamas balnas 160/90 mm |  | vnt. | 10
47.17 | PE el. virinamas balnas 160/110 mm |  | vnt. | 10
47.18 | PE el. virinamas balnas 160/125 mm |  | vnt. | 10
47.19 | PE el. virinamas balnas 180/63 mm |  | vnt. | 5
47.20 | PE el. virinamas balnas 180/90 mm |  | vnt. | 5
47.21 | PE el. virinamas balnas 180/110 mm |  | vnt. | 5
47.22 | PE el. virinamas balnas 180/125 mm |  | vnt. | 5
47.23 | PE el. virinamas balnas 200/63 mm |  | vnt. | 10
47.24 | PE el. virinamas balnas 225/63 mm |  | vnt. | 10
47.25 | PE el. virinamas balnas 225/90 mm |  | vnt. | 10
47.26 | PE el. virinamas balnas 225/110 mm |  | vnt. | 10
47.27 | PE el. virinamas balnas 225/125 mm |  | vnt. | 10
47.28 | PE el. virinamas balnas 225/160 mm |  | vnt. | 10
47.29 | PE el. virinamas balnas 250/63 mm |  | vnt. | 5
47.30 | PE el. virinamas balnas 315/63 mm |  | vnt. | 10
47.31 | PE el. virinamas balnas 315/110 mm |  | vnt. | 5
47.32 | PE el. virinamas balnas 400/63 mm |  | vnt. | 10
47.33 | PE el. virinamas balnas 400/110 mm |  | vnt. | 10
47.34 | PE el. virinamas balnas 500/63 mm |  | vnt. | 5
47.35 | PE el. virinamas balnas 500/110 mm |  | vnt. | 5
47.36 | PE el. virinamas balnas 560/63 mm |  | vnt. | 3
47.37 | PE el. virinamas balnas 560/110 mm |  | vnt. | 3
48 | PE el. virinami slėginiai balnai PE vamzdžiams | PE el. virinami balnai turi atitikti LST EN 12201 (arba lygiaverčio) standarto reikalavimus. PE el.virinami balnai turi būti pagaminti iš polietileno PE100 SDR11 (arba lygiavertė). Darbinis slėgis ne mažesnis kaip 16 bar. Skirtas be nutekėjimų ir drožlių įsipjauti į veikiantį vamzdyną su integruotu grąžtu.
48.1 | PE el. virinamas balnas 63/32 mm |  | vnt. | 10
48.2 | PE el. virinamas balnas 63/63 mm |  | vnt. | 10
48.3 | PE el. virinamas balnas 75/32 mm |  | vnt. | 5
48.4 | PE el. virinamas balnas 90/32 mm |  | vnt. | 10
48.5 | PE el. virinamas balnas 90/63 mm |  | vnt. | 10
48.6 | PE el. virinamas balnas 110/32 mm |  | vnt. | 10
48.7 | PE el. virinamas balnas 110/63 mm |  | vnt. | 10
48.8 | PE el. virinamas balnas 125/32 mm |  | vnt. | 5
48.9 | PE el. virinamas balnas 125/63 mm |  | vnt. | 5
48.10 | PE el. virinamas balnas 160/32 mm |  | vnt. | 10
48.11 | PE el. virinamas balnas 160/63 mm |  | vnt. | 10
48.12 | PE el. virinamas balnas 180/32 mm |  | vnt. | 5
48.13 | PE el. virinamas balnas 180/63 mm |  | vnt. | 5
48.14 | PE el. virinamas balnas 200/32 mm |  | vnt. | 5
48.15 | PE el. virinamas balnas 200/63 mm |  | vnt. | 10
48.16 | PE el. virinamas balnas 225/32 mm |  | vnt. | 5
48.17 | PE el. virinamas balnas 225/63 mm |  | vnt. | 10
48.18 | PE el. virinamas balnas 250/63 mm |  | vnt. | 5
48.19 | PE el. virinamas balnas 315/63 mm |  | vnt. | 10
48.20 | PE el. virinamas balnas 400/63 mm |  | vnt. | 10
48.21 | PE el. virinamas balnas 500/63 mm |  | vnt. | 5
48.22 | PE el. virinamas balnas 560/63 mm |  | vnt. | 3
49 | Universalaus balno apkabos | Medžiaga - nerūdijantis plienas ne žemesnės klasės kaip AISI 304. Apkabų guma - elastomeras (arba lygiavertė).
49.1 | Balno apkaba DN 100 vamzdžiui |  | vnt. | 10
49.2 | Balno apkaba DN 125 vamzdžiui |  | vnt. | 10
49.3 | Balno apkaba DN 150 vamzdžiui |  | vnt. | 10
49.4 | Balno apkaba DN 200 vamzdžiui |  | vnt. | 10
49.5 | Balno apkaba DN 250 vamzdžiui |  | vnt. | 5
49.6 | Balno apkaba DN 300 vamzdžiui |  | vnt. | 10
49.7 | Balno apkaba DN 350 vamzdžiui |  | vnt. | 5
49.8 | Balno apkaba DN 400 vamzdžiui |  | vnt. | 10
49.9 | Balno apkaba DN 450 vamzdžiui |  | vnt. | 5
49.10 | Balno apkaba DN 500 vamzdžiui |  | vnt. | 5
49.11 | Balno apkaba DN 600 vamzdžiui |  | vnt. | 5
50 | Universalaus balno galvos su atšaka | Medžiaga - kalusis ketus pagal LST EN 1563 (arba lygiaverčio) standarto reikalavimus. Korpuso padengimas – epoksidinių miltelių danga ne mažesnio nei 250 mikronų storio. Padengimas turi atitikti LST EN 14901 (arba lygiaverčio) standarto reikalavimus.
50.1 | Universalaus balno galva (srieginė) 1" |  | vnt. | 5
50.2 | Universalaus balno galva (srieginė) 1"1/4 |  | vnt. | 10
50.3 | Universalaus balno galva (srieginė) 1"1/2 |  | vnt. | 5
50.4 | Universalaus balno galva (srieginė) 2" |  | vnt. | 10
50.5 | Universalaus balno galva (flanšinė) DN 50 |  | vnt. | 5
50.6 | Universalaus balno galva (flanšinė) DN 100 |  | vnt. | 10
50.7 | Universalaus balno galva (flanšinė) DN 150 |  | vnt. | 5
51 | Ilgio kompensatoriai | Ketinės flanšinės fasoninės dalys turi atitikti LST EN 545 ir LST EN 1092-2 (arba lygiaverčių) standartų reikalavimus. Jungiamosios dalys turi būti pagamintos iš kaliojo ketaus pagal LST EN 1563 (arba lygiaverčio) standarto reikalavimus, padengtos epoksidinių miltelių danga ne mažesnio nei 250 mikronų storio, pagal LST EN 14901 (arba lygiaverčio) standarto reikalavimus. Jungiamųjų dalių tarpikliai turi atitikti LST EN 681-1 (arba lygiaverčio) standarto reikalavimus. Varžtai - cinkuoti (arba lygiaverčiai). Darbinis slėgis ne mažesnis kaip 16 bar. Flanšinis pajungimas PN10.
51.1 | DN 100 mm |  | vnt. | 5
51.2 | DN 150 mm |  | vnt. | 5
51.3 | DN 200 mm |  | vnt. | 10
51.4 | DN 300 mm |  | vnt. | 3
51.5 | DN 350 mm |  | vnt. | 1
51.6 | DN 400 mm |  | vnt. | 10
51.7 | DN 500 mm |  | vnt. | 2
51.8 | DN 600 mm |  | vnt. | 2
52 | Ketinės flanšinės fasoninės dalys | Ketinės flanšinės fasoninės dalys turi atitikti LST EN 545 ir LST EN 1092-2 (arba lygiaverčių) standartų reikalavimus. Jungiamosios dalys turi būti pagamintos iš kaliojo ketaus pagal LST EN 1563 (arba lygiaverčio) standarto reikalavimus, padengtos epoksidinių miltelių danga ne mažesnio nei 250 mikronų storio. Padengimas turi atitikti LST EN 14901 (arba lygiaverčio) standarto reikalavimus. Darbinis slėgis ne mažesnis kaip 16 bar. Flanšinis pajungimas PN10.
52.1 | Ketinis flanšinis trišakis DN 50 mm |  | vnt. | 10
52.2 | Ketinis flanšinis trišakis DN 65 mm |  | vnt. | 10
52.3 | Ketinis flanšinis trišakis DN 80 mm |  | vnt. | 10
52.4 | Ketinis flanšinis trišakis DN 100 mm |  | vnt. | 20
52.5 | Ketinis flanšinis trišakis DN 150 mm |  | vnt. | 20
52.6 | Ketinis flanšinis trišakis DN 200 mm |  | vnt. | 15
52.7 | Ketinis flanšinis trišakis DN 250 mm |  | vnt. | 5
52.8 | Ketinis flanšinis trišakis DN 300 mm |  | vnt. | 10
52.9 | Ketinis flanšinis trišakis DN 350 mm |  | vnt. | 5
52.10 | Ketinis flanšinis trišakis DN 400 mm |  | vnt. | 10
52.11 | Ketinis flanšinis trišakis DN 500 mm |  | vnt. | 5
52.12 | Ketinis flanšinis trišakis DN 600 mm |  | vnt. | 5
52.13 | Ketinis flanšinis trišakis DN 100x50 mm |  | vnt. | 10
52.14 | Ketinis flanšinis trišakis DN 100x65 mm |  | vnt. | 1
52.15 | Ketinis flanšinis trišakis DN 100x80 mm |  | vnt. | 1
52.16 | Ketinis flanšinis trišakis DN 150x50 mm |  | vnt. | 10
52.17 | Ketinis flanšinis trišakis DN 150x65 mm |  | vnt. | 10
52.18 | Ketinis flanšinis trišakis DN 150x80 mm |  | vnt. | 10
52.19 | Ketinis flanšinis trišakis DN 150x100 mm |  | vnt. | 10
52.20 | Ketinis flanšinis trišakis DN 200x50 mm |  | vnt. | 10
52.21 | Ketinis flanšinis trišakis DN 200x100 mm |  | vnt. | 10
52.22 | Ketinis flanšinis trišakis DN 200x150 mm |  | vnt. | 10
52.23 | Ketinis flanšinis trišakis DN 250x100 mm |  | vnt. | 1
52.24 | Ketinis flanšinis trišakis DN 250x150 mm |  | vnt. | 1
52.25 | Ketinis flanšinis trišakis DN 250x200 mm |  | vnt. | 1
52.26 | Ketinis flanšinis trišakis DN 300x100 mm |  | vnt. | 10
52.27 | Ketinis flanšinis trišakis DN 300x150 mm |  | vnt. | 10
52.28 | Ketinis flanšinis trišakis DN 300x200 mm |  | vnt. | 10
52.29 | Ketinis flanšinis trišakis DN 300x250 mm |  | vnt. | 5
52.30 | Ketinis flanšinis trišakis DN 350x100 mm |  | vnt. | 10
52.31 | Ketinis flanšinis trišakis DN 350x150 mm |  | vnt. | 1
52.32 | Ketinis flanšinis trišakis DN 350x200 mm |  | vnt. | 1
52.33 | Ketinis flanšinis trišakis DN 400x100 mm |  | vnt. | 10
52.34 | Ketinis flanšinis trišakis DN 400x150 mm |  | vnt. | 10
52.35 | Ketinis flanšinis trišakis DN 400x200 mm |  | vnt. | 10
52.36 | Ketinis flanšinis trišakis DN 400x250 mm |  | vnt. | 1
52.37 | Ketinis flanšinis trišakis DN 400x300 mm |  | vnt. | 10
52.38 | Ketinis flanšinis trišakis DN 500x150 mm |  | vnt. | 5
52.39 | Ketinis flanšinis trišakis DN 500x200 mm |  | vnt. | 5
52.40 | Ketinis flanšinis trišakis DN 500x300 mm |  | vnt. | 5
52.41 | Ketinis flanšinis trišakis DN 500x400 mm |  | vnt. | 3
52.42 | Ketinis flanšinis keturšakis DN 50 mm |  | vnt. | 10
52.43 | Ketinis flanšinis keturšakis DN 100 mm |  | vnt. | 10
52.44 | Ketinis flanšinis keturšakis DN 150 mm |  | vnt. | 10
52.45 | Ketinis flanšinis keturšakis DN 200 mm |  | vnt. | 10
52.46 | Ketinis flanšinis keturšakis DN 250 mm |  | vnt. | 1
52.47 | Ketinis flanšinis keturšakis DN 300 mm |  | vnt. | 10
52.48 | Ketinis flanšinis keturšakis DN 400 mm |  | vnt. | 10
52.49 | Ketinis flanšinis keturšakis DN 500 mm |  | vnt. | 10
52.50 | Ketinis flanšinis keturšakis DN 600 mm |  | vnt. | 1
52.51 | Ketinis flanšinis keturšakis DN 100x50 mm |  | vnt. | 10
52.52 | Ketinis flanšinis keturšakis DN 150x50 mm |  | vnt. | 10
52.53 | Ketinis flanšinis keturšakis DN 150x100 mm |  | vnt. | 10
52.54 | Ketinis flanšinis keturšakis DN 200x50 mm |  | vnt. | 5
52.55 | Ketinis flanšinis keturšakis DN 200x100 mm |  | vnt. | 10
52.56 | Ketinis flanšinis keturšakis DN 200x150 mm |  | vnt. | 10
52.57 | Ketinis flanšinis keturšakis DN 250x100 mm |  | vnt. | 1
52.58 | Ketinis flanšinis keturšakis DN 250x150 mm |  | vnt. | 1
52.59 | Ketinis flanšinis keturšakis DN 250x200 mm |  | vnt. | 1
52.60 | Ketinis flanšinis keturšakis DN 300x100 mm |  | vnt. | 10
52.61 | Ketinis flanšinis keturšakis DN 300x150 mm |  | vnt. | 10
52.62 | Ketinis flanšinis keturšakis DN 300x200 mm |  | vnt. | 10
52.63 | Ketinis flanšinis keturšakis DN 400x200 mm |  | vnt. | 10
52.64 | Ketinis flanšinis keturšakis DN 400x300 mm |  | vnt. | 10
52.65 | Ketinis flanšinis keturšakis DN 500x300 mm |  | vnt. | 5
52.66 | Ketinė flanšinė alkūnė su atrama 900 DN 100 |  | vnt. | 20
52.67 | Ketinė flanšinė alkūnė su atrama 900 DN 150 |  | vnt. | 10
52.68 | Ketinė flanšinė alkūnė su atrama 900 DN 200 |  | vnt. | 10
52.69 | Ketinė flanšinė alkūnė su atrama 900 DN 250 |  | vnt. | 1
52.70 | Ketinė flanšinė alkūnė su atrama 900 DN 300 |  | vnt. | 5
52.71 | Ketinė flanšinė alkūnė su atrama 900 DN 350 |  | vnt. | 1
52.72 | Ketinė flanšinė alkūnė su atrama 900 DN 400 |  | vnt. | 5
52.73 | Ketinė flanšinė alkūnė be atramos 900 DN 100 |  | vnt. | 10
52.74 | Ketinė flanšinė alkūnė be atramos 900 DN 150 |  | vnt. | 10
52.75 | Ketinė flanšinė alkūnė be atramos 900 DN 200 |  | vnt. | 10
52.76 | Ketinė flanšinė alkūnė be atramos 900 DN 250 |  | vnt. | 1
52.77 | Ketinė flanšinė alkūnė be atramos 900 DN 300 |  | vnt. | 10
52.78 | Ketinė flanšinė alkūnė be atramos 900 DN 350 |  | vnt. | 1
52.79 | Ketinė flanšinė alkūnė be atramos 900 DN 400 |  | vnt. | 10
52.80 | Ketinė flanšinė alkūnė be atramos 900 DN 500 |  | vnt. | 2
52.81 | Sagos tipo redukcinis flanšas 100x50 mm | Ketinės flanšinės fasoninės dalys turi atitikti LST EN 545 ir LST EN 1092-2 (arba lygiaverčių) standartų reikalavimus. Jungiamosios dalys turi būti pagamintos iš kaliojo ketaus pagal LST EN 1563 (arba lygiaverčio) standarto reikalavimus, padengtos epoksidinių miltelių danga ne mažesnio nei 250 mikronų storio. Padengimas turi atitikti LST EN 14901 (arba lygiaverčio) standarto reikalavimus. Varžtai - iš nerūdijančio plieno ne žemesnio kaip AISI 304 klasės. Darbinis slėgis ne mažesnis kaip 16 bar. | vnt. | 10
52.82 | Sagos tipo redukcinis flanšas 100x65 mm |  | vnt. | 10
52.83 | Sagos tipo redukcinis flanšas 150x50 mm |  | vnt. | 10
52.84 | Sagos tipo redukcinis flanšas 150x100 mm |  | vnt. | 10
52.85 | Sagos tipo redukcinis flanšas 200x50 mm |  | vnt. | 10
52.86 | Sagos tipo redukcinis flanšas 200x100 mm |  | vnt. | 10
52.87 | Sagos tipo redukcinis flanšas 200x150 mm |  | vnt. | 10
52.88 | Sagos tipo redukcinis flanšas 250x200 mm |  | vnt. | 10
52.89 | Sagos tipo redukcinis flanšas 300x100 mm |  | vnt. | 10
52.90 | Sagos tipo redukcinis flanšas 300x150 mm |  | vnt. | 10
52.91 | Sagos tipo redukcinis flanšas 300x200 mm |  | vnt. | 10
52.92 | Sagos tipo redukcinis flanšas 400x200 mm |  | vnt. | 10
52.93 | Sagos tipo redukcinis flanšas 400x300 mm |  | vnt. | 10
52.94 | Sagos tipo redukcinis flanšas 500x300 mm |  | vnt. | 10
52.95 | Sagos tipo redukcinis flanšas 500x400 mm |  | vnt. | 10
52.96 | Sagos tipo redukcinis flanšas 600x300 mm |  | vnt. | 5
52.97 | Sagos tipo redukcinis flanšas 600x400 mm |  | vnt. | 10
53 | Universalios jungtys plieno, kalaus ketaus vamzdžiams | Universalių jungčių korpusas turi būti pagamintas iš kaliojo ketaus pagal LST EN 1563 (arba lygiaverčio) standarto reikalavimus. Korpuso detalės iš vidaus ir iš išorės padengtos epoksidinių miltelių danga ,ne mažesnio nei 250 mikronų storio. Padengimas turi atitikti LST EN 14901 (arba lygiaverčio) standarto reikalavimus. Ant korpuso turi būti išlieta informacija apie gamintoją, diametrą ir slėgio klasę. Jungčių varžtai ir veržlės iš nerūdijančio plieno ne žemesnio kaip AISI 304 klasės. Darbinis slėgis ne mažesnis kaip 16 bar. Flanšinis pajungimas PN10. Sandariklio medžiaga – EPDM (arba lygiavertis), skirtas geriamajam vandeniui.
53.1 | Universalios jungtys vamzdžiui DN 50 mm (flanšinis adapteris) |  | vnt. | 10
53.2 | Universalios jungtys vamzdžiui DN 65 mm (flanšinis adapteris) |  | vnt. | 10
53.3 | Universalios jungtys vamzdžiui DN 100 mm (flanšinis adapteris) |  | vnt. | 10
53.4 | Universalios jungtys vamzdžiui DN 125 mm (flanšinis adapteris) |  | vnt. | 3
53.5 | Universalios jungtys vamzdžiui DN 150 mm (flanšinis adapteris) |  | vnt. | 10
53.6 | Universalios jungtys vamzdžiui DN 200 mm (flanšinis adapteris) |  | vnt. | 10
53.7 | Universalios jungtys vamzdžiui DN 250 mm (flanšinis adapteris) |  | vnt. | 3
53.8 | Universalios jungtys vamzdžiui DN 300 mm (flanšinis adapteris) |  | vnt. | 10
53.9 | Universalios jungtys vamzdžiui DN 350 mm (flanšinis adapteris) |  | vnt. | 3
53.10 | Universalios jungtys vamzdžiui DN 400 mm (flanšinis adapteris) |  | vnt. | 10
53.11 | Universalios jungtys vamzdžiui DN 450 mm (flanšinis adapteris) |  | vnt. | 3
53.12 | Universalios jungtys vamzdžiui DN 500 mm (flanšinis adapteris) |  | vnt. | 5
53.13 | Universalios jungtys vamzdžiui DN 600 mm (flanšinis adapteris) |  | vnt. | 5
53.14 | Universalios jungtys vamzdžiui DN 50 mm (dviguba mova) |  | vnt. | 10
53.15 | Universalios jungtys vamzdžiui DN 65 mm (dviguba mova) |  | vnt. | 10
53.16 | Universalios jungtys vamzdžiui DN 100 mm (dviguba mova) |  | vnt. | 10
53.17 | Universalios jungtys vamzdžiui DN 125 mm (dviguba mova) |  | vnt. | 3
53.18 | Universalios jungtys vamzdžiui DN 150 mm (dviguba mova) |  | vnt. | 10
53.19 | Universalios jungtys vamzdžiui DN 200 mm (dviguba mova) |  | vnt. | 10
53.20 | Universalios jungtys vamzdžiui DN 250 mm (dviguba mova) |  | vnt. | 3
53.21 | Universalios jungtys vamzdžiui DN 300 mm (dviguba mova) |  | vnt. | 10
53.22 | Universalios jungtys vamzdžiui DN 350 mm (dviguba mova) |  | vnt. | 3
53.23 | Universalios jungtys vamzdžiui DN 400 mm (dviguba mova) |  | vnt. | 10
53.24 | Universalios jungtys vamzdžiui DN 450 mm (dviguba mova) |  | vnt. | 3
53.25 | Universalios jungtys vamzdžiui DN 500 mm (dviguba mova) |  | vnt. | 5
53.26 | Universalios jungtys vamzdžiui DN 600 mm (dviguba mova) |  | vnt. | 5
53.27 | Remonto veržtuvai movinių sandūrų remontui DN 50 mm |  | vnt. | 10
53.28 | Remonto veržtuvai movinių sandūrų remontui DN 65 mm |  | vnt. | 5
53.29 | Remonto veržtuvai movinių sandūrų remontui DN 80 mm |  | vnt. | 5
53.30 | Remonto veržtuvai movinių sandūrų remontui DN 100 mm |  | vnt. | 10
53.31 | Remonto veržtuvai movinių sandūrų remontui DN 125 mm |  | vnt. | 5
53.32 | Remonto veržtuvai movinių sandūrų remontui DN 150 mm |  | vnt. | 10
53.33 | Remonto veržtuvai movinių sandūrų remontui DN 200 mm |  | vnt. | 10
53.34 | Remonto veržtuvai movinių sandūrų remontui DN 250 mm |  | vnt. | 5
53.35 | Remonto veržtuvai movinių sandūrų remontui DN 300 mm |  | vnt. | 10
53.36 | Remonto veržtuvai movinių sandūrų remontui DN 350 mm |  | vnt. | 5
53.37 | Remonto veržtuvai movinių sandūrų remontui DN 400 mm |  | vnt. | 10
53.38 | Remonto veržtuvai movinių sandūrų remontui DN 450 mm |  | vnt. | 5
53.39 | Remonto veržtuvai movinių sandūrų remontui DN 500 mm |  | vnt. | 5
53.40 | Remonto veržtuvai movinių sandūrų remontui DN 600 mm |  | vnt. | 5
54 | Flanšiniai intarpai | Ketinės flanšinės fasoninės dalys turi atitikti LST EN 545 ir LST EN 1092-2 (arba lygiaverčių) standartų reikalavimus. Jungiamosios dalys turi būti pagamintos iš kaliojo ketaus pagal LST EN 1563 (arba lygiaverčio) standarto reikalavimus, padengtos epoksidinių miltelių danga ne mažesnio nei 250 mikronų storio. Padengimas turi atitikti LST EN 14901 (arba lygiaverčio) standarto reikalavimus. Darbinis slėgis ne mažesnis kaip 16 bar. Flanšinis pajungimas PN10.
54.1 | Flanšinis intarpas DN 100, l=0,1 m |  | vnt. | 2
54.2 | Flanšinis intarpas DN 100, l=0,2 m |  | vnt. | 2
54.3 | Flanšinis intarpas DN 100, l=0,3 m |  | vnt. | 2
54.4 | Flanšinis intarpas DN 100, l=0,4 m |  | vnt. | 2
54.5 | Flanšinis intarpas DN 100, l=0,5 m |  | vnt. | 2
54.6 | Flanšinis intarpas DN 100, l=1,0 m |  | vnt. | 2
54.7 | Flanšinis intarpas DN 150, l=0,1 m |  | vnt. | 2
54.8 | Flanšinis intarpas DN 150, l=0,2 m |  | vnt. | 2
54.9 | Flanšinis intarpas DN 150, l=0,3 m |  | vnt. | 2
54.10 | Flanšinis intarpas DN 150, l=0,4 m |  | vnt. | 2
54.11 | Flanšinis intarpas DN 150, l=0,5 m |  | vnt. | 2
54.12 | Flanšinis intarpas DN 150, l=1,0 m |  | vnt. | 2
54.13 | Flanšinis intarpas DN 200, l=0,1 m |  | vnt. | 2
54.14 | Flanšinis intarpas DN 200, l=0,2 m |  | vnt. | 2
54.15 | Flanšinis intarpas DN 200, l=0,3 m |  | vnt. | 2
54.16 | Flanšinis intarpas DN 200, l=0,4 m |  | vnt. | 2
54.17 | Flanšinis intarpas DN 200, l=0,5 m |  | vnt. | 2
54.18 | Flanšinis intarpas DN 200, l=1,0 m |  | vnt. | 2
54.19 | Flanšinis intarpas DN 250, l=0,1 m |  | vnt. | 1
54.20 | Flanšinis intarpas DN 250, l=0,2 m |  | vnt. | 1
54.21 | Flanšinis intarpas DN 250, l=0,3 m |  | vnt. | 1
54.22 | Flanšinis intarpas DN 250, l=0,4 m |  | vnt. | 1
54.23 | Flanšinis intarpas DN 250, l=0,5 m |  | vnt. | 1
54.24 | Flanšinis intarpas DN 250, l=1,0 m |  | vnt. | 1
54.25 | Flanšinis intarpas DN 300, l=0,1 m |  | vnt. | 1
54.26 | Flanšinis intarpas DN 300, l=0,2 m |  | vnt. | 1
54.27 | Flanšinis intarpas DN 300, l=0,3 m |  | vnt. | 1
54.28 | Flanšinis intarpas DN 300, l=0,4 m |  | vnt. | 1
54.29 | Flanšinis intarpas DN 300, l=0,5 m |  | vnt. | 1
54.30 | Flanšinis intarpas DN 300, l=1,0 m |  | vnt. | 1
54.31 | Flanšinis intarpas DN 400, l=0,1 m |  | vnt. | 1
54.32 | Flanšinis intarpas DN 400, l=0,2 m |  | vnt. | 1
54.33 | Flanšinis intarpas DN 400, l=0,3 m |  | vnt. | 1
54.34 | Flanšinis intarpas DN 400, l=0,4 m |  | vnt. | 1
54.35 | Flanšinis intarpas DN 400, l=0,5 m |  | vnt. | 1
54.36 | Flanšinis intarpas DN 400, l=1,0 m |  | vnt. | 1
54.37 | Flanšinis intarpas DN 500, l=0,1 m |  | vnt. | 1
54.38 | Flanšinis intarpas DN 500, l=0,2 m |  | vnt. | 1
54.39 | Flanšinis intarpas DN 500, l=0,3 m |  | vnt. | 1
54.40 | Flanšinis intarpas DN 500, l=0,4 m |  | vnt. | 1
54.41 | Flanšinis intarpas DN 500, l=0,5 m |  | vnt. | 1
54.42 | Flanšinis intarpas DN 500, l=0,6 m |  | vnt. | 1
55 | Atvamzdžiai | Ketinės flanšinės fasoninės dalys turi atitikti LST EN 545 ir LST EN 1092-2 (arba lygiaverčių) standartų reikalavimus. Jungiamosios dalys turi būti pagamintos iš kaliojo ketaus pagal LST EN 1563 (arba lygiaverčio) standarto reikalavimus, padengtos epoksidinių miltelių danga ne mažesnio nei 250 mikronų storio. Padengimas turi atitikti LST EN 14901 (arba lygiaverčio) standarto reikalavimus. Darbinis slėgis ne mažesnis kaip 16 bar. Flanšinis pajungimas PN10.
55.1 | DN100 atvamzdis flanšas lygus galas |  | vnt. | 10
55.2 | DN125 atvamzdis flanšas lygus galas |  | vnt. | 1
55.3 | DN150 atvamzdis flanšas lygus galas |  | vnt. | 10
55.4 | DN200 atvamzdis flanšas lygus galas |  | vnt. | 10
55.5 | DN250 atvamzdis flanšas lygus galas |  | vnt. | 1
55.6 | DN300 atvamzdis flanšas lygus galas |  | vnt. | 10
55.7 | DN350 atvamzdis flanšas lygus galas |  | vnt. | 1
55.8 | DN400 atvamzdis flanšas lygus galas |  | vnt. | 10
55.9 | DN500 atvamzdis flanšas lygus galas |  | vnt. | 5
55.10 | DN600 atvamzdis flanšas lygus galas |  | vnt. | 2
56 | Flanšinės aklės | Ketinės flanšinės fasoninės dalys turi atitikti LST EN 545 ir LST EN 1092-2 (arba lygiaverčių) standartų reikalavimus. Jungiamosios dalys turi būti pagamintos iš kaliojo ketaus pagal LST EN 1563 (arba lygiaverčio) standarto reikalavimus, padengtos epoksidinių miltelių danga ne mažesnio nei 250 mikronų storio. Padengimas turi atitikti LST EN 14901 (arba lygiaverčio) standarto reikalavimus. Darbinis slėgis ne mažesnis kaip 16 bar. Flanšinis pajungimas PN10.
56.1 | DN 50 mm |  | vnt. | 10
56.2 | DN 80 mm |  | vnt. | 10
56.3 | DN 100 mm |  | vnt. | 10
56.4 | DN 125 mm |  | vnt. | 3
56.5 | DN 150 mm |  | vnt. | 10
56.6 | DN 200 mm |  | vnt. | 10
56.7 | DN 250 mm |  | vnt. | 5
56.8 | DN 300 mm |  | vnt. | 5
56.9 | DN 350 mm |  | vnt. | 5
56.10 | DN 400 mm |  | vnt. | 3
56.11 | DN 450 mm |  | vnt. | 5
56.12 | DN 500 mm |  | vnt. | 3
56.13 | DN 600 mm |  | vnt. | 2
57 | Flanšiniai perėjimai | Ketinės flanšinės fasoninės dalys turi atitikti LST EN 545 ir LST EN 1092-2 (arba lygiaverčių) standartų reikalavimus. Jungiamosios dalys turi būti pagamintos iš kaliojo ketaus pagal LST EN 1563 (arba lygiaverčio) standarto reikalavimus, padengtos epoksidinių miltelių danga ne mažesnio nei 250 mikronų storio. Padengimas turi atitikti LST EN 14901 (arba lygiaverčio) standarto reikalavimus. Darbinis slėgis ne mažesnis kaip 16 bar. Flanšinis pajungimas PN10.
57.1 | Flanšiniai perėjimai DN 100x50 |  | vnt. | 5
57.2 | Flanšiniai perėjimai DN 100x65 |  | vnt. | 5
57.3 | Flanšiniai perėjimai DN 100x80 |  | vnt. | 5
57.4 | Flanšiniai perėjimai DN 125x100 |  | vnt. | 5
57.5 | Flanšiniai perėjimai DN 150x100 |  | vnt. | 5
57.6 | Flanšiniai perėjimai DN 200x100 |  | vnt. | 5
57.7 | Flanšiniai perėjimai DN 200x150 |  | vnt. | 5
57.8 | Flanšiniai perėjimai DN 250x150 |  | vnt. | 5
57.9 | Flanšiniai perėjimai DN 300x150 |  | vnt. | 5
57.10 | Flanšiniai perėjimai DN 300x200 |  | vnt. | 5
57.11 | Flanšiniai perėjimai DN 350x300 |  | vnt. | 3
57.12 | Flanšiniai perėjimai DN 400x300 |  | vnt. | 3
57.13 | Flanšiniai perėjimai DN 500x400 |  | vnt. | 3
57.14 | Flanšiniai perėjimai DN 600x500 |  | vnt. | 3
58 | Guminės tarpinės | Medžiaga - EPDM (arba lygiavertė) guma.
58.1 | DN 25 mm |  | vnt. | 250
58.2 | DN 32 mm |  | vnt. | 500
58.3 | DN 40 mm |  | vnt. | 250
58.4 | DN 50 mm |  | vnt. | 30
58.5 | DN 65mm |  | vnt. | 30
58.6 | DN 80 mm |  | vnt. | 20
58.7 | DN 100 mm |  | vnt. | 120
58.8 | DN 150 mm |  | vnt. | 100
58.9 | DN 200 mm |  | vnt. | 30
58.10 | DN 250 mm |  | vnt. | 10
58.11 | DN 300 mm |  | vnt. | 10
58.12 | DN 350 mm |  | vnt. | 10
58.13 | DN 400 mm |  | vnt. | 10
58.14 | DN 500 mm |  | vnt. | 10
58.15 | DN 600 mm |  | vnt. | 10
58.16 | Tarpinė guminė 15x24x3 | Medžiaga - EPDM (arba lygiavertė) guma. Išmatavimai - vidinis skermuo, išorinis skersmuo, storis. | vnt. | 25000
58.17 | Tarpinė guminė 15x24x2 |  | vnt. | 10000
58.18 | Tarpinė guminė 19x30x3 |  | vnt. | 8000
58.19 | Tarpinė guminė 34x44x3 |  | vnt. | 2000
58.20 | Tarpinė guminė 44x56x3 |  | vnt. | 2000
58.21 | Tarpinė guminė 9x16x2 |  | vnt. | 100
58.22 | Tarpinė guminė 29x38x3 |  | vnt. | 500
59 | Guminės tarpinės (armuotos) | Medžiaga - EPDM (arba lygiavertė) guma, armuotos plienu, pagal LST EN 681-1 (arba lygiaverčio) standarto reikalavimus.
59.1 | DN 100mm |  | vnt. | 25
59.2 | DN 150 mm |  | vnt. | 25
59.3 | DN 200 mm |  | vnt. | 50
59.4 | DN 250 mm |  | vnt. | 20
59.5 | DN 300 mm |  | vnt. | 50
59.6 | DN 350 mm |  | vnt. | 5
59.7 | DN 400 mm |  | vnt. | 40
59.8 | DN 500 mm |  | vnt. | 20
59.9 | DN 600 mm |  | vnt. | 15
60 | Prailgintojai žalvariniai | Medžiaga – žalvaris (arba lygiavertis). Darbinis slėgis ne mažesnis kaip 16 bar.
60.1 | Prailgintojas 1/2" L-20mm. |  | vnt. | 150
60.2 | Prailgintojas 1/2" L-30mm. |  | vnt. | 150
60.3 | Prailgintojas 1/2" L- 40 mm |  | vnt. | 20
60.4 | Prailgintojas 1/2" L-50 mm |  | vnt. | 20
60.5 | Prailgintojas 1/2" L- 60 mm |  | vnt. | 20
60.6 | Prailgintojas 3/4" L- 20 mm |  | vnt. | 70
60.7 | Prailgintojas 3/4" L- 30 mm |  | vnt. | 100
60.8 | Prailgintojas 3/4" L- 40 mm |  | vnt. | 150
60.9 | Prailgintojas 3/4" L-50 mm |  | vnt. | 200
60.10 | Prailgintojas 3/4" L- 60 mm |  | vnt. | 150
61 | Pajungimo antgaliai žalvariniai
61.1 | Pajungimo antgaliai 1/2" |  | vnt. | 5000
61.2 | Pajungimo antgaliai 3/4" |  | vnt. | 1300
61.3 | Pajungimo antgaliai 1" |  | vnt. | 350
61.4 | Pajungimo antgaliai 1" 1/4 |  | vnt. | 350
61.5 | Pajungimo antgaliai 1" 1/2 |  | vnt. | 350
62 | Purvarinkiai
62.1 | Purvarinkis srieginis 1/2" | Srieginių purvarinkių korpuso medžiaga - žalvaris (arba lygiavertis). Koštuvo medžiaga – nerūdijantis plienas (arba lygiavertis). Darbinis slėgis ne mažesnis kaip 16 bar. | vnt. | 50
62.2 | Purvarinkis srieginis 3/4" |  | vnt. | 100
62.3 | Purvarinkis srieginis 1" |  | vnt. | 50
62.4 | Purvarinkis srieginis 1" 1/4 |  | vnt. | 50
62.5 | Purvarinkis srieginis 1" 1/2 |  | vnt. | 100
62.6 | Purvarinkis srieginis 2" |  | vnt. | 50
62.7 | Purvarinkis srieginis 3" |  | vnt. | 10
62.8 | Purvarinkis flanšinis DN 50 mm | Flanšinių purvarinkių korpuso medžiaga - kalusis ketus pagal LST EN 1563 (arba lygiaverčio) standarto reikalavimus. Padengimas epoksidinių miltelių danga ne mažesnio nei 250 mikronų storio. Padengimas turi atitikti LST EN 14901 (arba lygiaverčio) standarto reikalavimus. Koštuvo medžiaga – nerūdijantis plienas (arba lygiavertis). Darbinis slėgis ne mažesnis kaip 16 bar. Flanšinis pajungimas PN10. | vnt. | 10
62.9 | Purvarinkis flanšinis DN 65 mm |  | vnt. | 10
62.10 | Purvarinkis flanšinis DN 100 mm |  | vnt. | 10
62.11 | Purvarinkis flanšinis DN 150 mm |  | vnt. | 10
62.12 | Purvarinkis flanšinis DN 200 mm |  | vnt. | 10
62.13 | Purvarinkis flanšinis DN 250 mm |  | vnt. | 10
62.14 | Purvarinkis flanšinis DN 300 mm |  | vnt. | 10
63 | Ilgasriegiai cinkuoti | Medžiaga - ketus, padengimas - cinkuoti. Darbinis slėgis ne mažesnis kaip 16 bar.
63.1 | 1/2" |  | vnt. | 10
63.2 | 3/4" |  | vnt. | 10
63.3 | 1" |  | vnt. | 10
63.4 | 1" 1/4 |  | vnt. | 10
63.5 | 1" 1/2 |  | vnt. | 10
63.6 | 2" |  | vnt. | 10
64 | Trumpasriegiai cinkuoti
64.1 | 1/2" |  | vnt. | 10
64.2 | 3/4" |  | vnt. | 10
64.3 | 1" |  | vnt. | 10
64.4 | 1" 1/4 |  | vnt. | 10
64.5 | 1" 1/2 |  | vnt. | 10
64.6 | 2" |  | vnt. | 10
65 | Kontraveržlės cinkuotos
65.1 | 1/2" |  | vnt. | 20
65.2 | 3/4" |  | vnt. | 20
65.3 | 1" |  | vnt. | 20
65.4 | 1" 1/4 |  | vnt. | 20
65.5 | 1" 1/2 |  | vnt. | 30
65.6 | 2" |  | vnt. | 30
66 | Alkūnės cinkuotos (pajungimas - i/v, v/v, v/i)
66.1 | 1/2" |  | vnt. | 70
66.2 | 3/4" |  | vnt. | 80
66.3 | 1" |  | vnt. | 50
66.4 | 1" 1/4 |  | vnt. | 30
66.5 | 1" 1/2 |  | vnt. | 30
66.6 | 2" |  | vnt. | 20
67 | Trišakiai cinkuoti
67.1 | 1/2" |  | vnt. | 60
67.2 | 3/4" |  | vnt. | 40
67.3 | 1" |  | vnt. | 20
67.4 | 1" 1/4 |  | vnt. | 20
67.5 | 1" 1/2 |  | vnt. | 20
67.6 | 2" |  | vnt. | 10
67.7 | Trišakis cinkuotas 40x20x40 mm |  | vnt. | 10
67.8 | Trišakis cinkuotas 40x15x40 mm |  | vnt. | 40
67.9 | Trišakis cinkuotas 40x25x40 mm |  | vnt. | 10
67.10 | Trišakis cinkuotas 40x32x40 mm |  | vnt. | 10
67.11 | Trišakis cinkuotas 32x20x32 mm |  | vnt. | 10
67.12 | Trišakis cinkuotas 32x15x32 mm |  | vnt. | 10
67.13 | Trišakis cinkuotas 20x15x20 mm |  | vnt. | 80
68 | Movos ketaus cinkuotos
68.1 | 1/2" |  | vnt. | 40
68.2 | 3/4" |  | vnt. | 40
68.3 | 1" |  | vnt. | 40
68.4 | 1" 1/4 |  | vnt. | 40
68.5 | 1" 1/2 |  | vnt. | 40
68.6 | 2" |  | vnt. | 40
68.7 | Pereinama mova 15/20 mm, v/v |  | vnt. | 15
68.8 | Pereinama mova 15/25 mm, v/v |  | vnt. | 15
68.9 | Pereinama mova 15/50 mm, v/v |  | vnt. | 15
68.10 | Pereinama mova 20/25 mm, v/v |  | vnt. | 15
68.11 | Pereinama mova 20/32 mm, v/v |  | vnt. | 15
68.12 | Pereinama mova 20/50 mm, v/v |  | vnt. | 15
69 | Išardomos jungtys cinkuotos (i/v, v/v, v/i)
69.1 | 1/2" |  | vnt. | 30
69.2 | 3/4" |  | vnt. | 30
69.3 | 1" |  | vnt. | 30
69.4 | 1" 1/4 |  | vnt. | 30
69.5 | 1" 1/2 |  | vnt. | 30
69.6 | 2" |  | vnt. | 30
70 | Nipeliai cinkuoti
70.1 | Nipelis redukuotas 20/15 cink. |  | vnt. | 40
70.2 | Nipelis redukuotas 25/20 cink. |  | vnt. | 50
70.3 | Nipelis redukuotas 32/15 cink. |  | vnt. | 50
70.4 | Nipelis redukuotas 32/20 cink. |  | vnt. | 50
70.5 | Nipelis redukuotas 32/25 cink. |  | vnt. | 50
70.6 | Nipelis redukuotas 40/15 cink. |  | vnt. | 50
70.7 | Nipelis redukuotas 40/20 cink. |  | vnt. | 50
70.8 | Nipelis redukuotas 40/25 cink. |  | vnt. | 50
70.9 | Nipelis redukuotas 40/32 cink. |  | vnt. | 50
70.10 | Nipelis redukuotas 50/15 cink. |  | vnt. | 50
70.11 | Nipelis redukuotas 50/20 cink. |  | vnt. | 50
70.12 | Nipelis redukuotas 50/25 cink. |  | vnt. | 50
70.13 | Nipelis redukuotas 50/32 cink. |  | vnt. | 50
70.14 | Nipelis redukuotas 50/40 cink. |  | vnt. | 50
70.15 | Nipelis cink. 1/2" |  | vnt. | 50
70.16 | Nipelis cink. 3/4" |  | vnt. | 50
70.17 | Nipelis cink. 1" |  | vnt. | 50
70.18 | Nipelis cink. 1" 1/4 |  | vnt. | 50
70.19 | Nipelis cink. 1" 1/2 |  | vnt. | 50
70.20 | Nipelis cink. 2" |  | vnt. | 50
71 | Nipeliai žalvariniai | Medžiaga – žalvaris (arba lygiavertis). Darbinis slėgis ne mažesnis kaip 16 bar.
71.1 | Nipelis redukuotas 20/15 žalv. |  | vnt. | 100
71.2 | Nipelis redukuotas 25/20 žalv. |  | vnt. | 100
71.3 | Nipelis redukuotas 32/15 žalv. |  | vnt. | 15
71.4 | Nipelis redukuotas 32/20 žalv. |  | vnt. | 15
71.5 | Nipelis redukuotas 32/25 žalv. |  | vnt. | 15
71.6 | Nipelis redukuotas 40/15 žalv. |  | vnt. | 15
71.7 | Nipelis redukuotas 40/20 žalv. |  | vnt. | 15
71.8 | Nipelis redukuotas 40/25 žalv. |  | vnt. | 15
71.9 | Nipelis redukuotas 40/32 žalv. |  | vnt. | 15
71.10 | Nipelis redukuotas 50/15 žalv. |  | vnt. | 10
71.11 | Nipelis redukuotas 50/20 žalv. |  | vnt. | 10
71.12 | Nipelis redukuotas 50/25 žalv. |  | vnt. | 10
71.13 | Nipelis redukuotas 50/32 žalv. |  | vnt. | 10
71.14 | Nipelis redukuotas 50/40 žalv. |  | vnt. | 30
71.15 | Nipelis žalv. 3/4 |  | vnt. | 120
71.16 | Nipelis žalv. 2" |  | vnt. | 20
71.17 | Nipelis žalv. 1/2 |  | vnt. | 120
71.18 | Nipelis žalv. 1" 1/2 |  | vnt. | 50
71.19 | Nipelis žalv. 1" |  | vnt. | 30
71.20 | Nipelis žalv. 1" 1/4 |  | vnt. | 15
72 | Redukcijos cinkuotos | Medžiaga - ketus, padengimas - cinkuotos (arba lygiavertės). Darbinis slėgis ne mažesnis kaip 16 bar.
72.1 | Redukcija ketaus cink.20x15 |  | vnt. | 50
72.2 | Redukcija ketaus cink.25x15 |  | vnt. | 50
72.3 | Redukcija ketaus cink.25x20 |  | vnt. | 50
72.4 | Redukcija ketaus cink.32x15 |  | vnt. | 50
72.5 | Redukcija ketaus cink.32x20 |  | vnt. | 50
72.6 | Redukcija ketaus cink.32x25 |  | vnt. | 50
72.7 | Redukcija ketaus cink.40x15 |  | vnt. | 50
72.8 | Redukcija ketaus cink.40x20 |  | vnt. | 50
72.9 | Redukcija ketaus cink.40x25 |  | vnt. | 50
72.10 | Redukcija ketaus cink.40x32 |  | vnt. | 50
72.11 | Redukcija ketaus cink.50x15 |  | vnt. | 50
72.12 | Redukcija ketaus cink.50x20 |  | vnt. | 50
72.13 | Redukcija ketaus cink.50x25 |  | vnt. | 50
72.14 | Redukcija ketaus cink.50x32 |  | vnt. | 50
72.15 | Redukcija ketaus cink.50x40 |  | vnt. | 50
72.16 | Redukcija ketaus cink.63x15 |  | vnt. | 10
72.17 | Redukcija ketaus cink.63x20 |  | vnt. | 10
72.18 | Redukcija ketaus cink.63x25 |  | vnt. | 10
72.19 | Redukcija ketaus cink.63x32 |  | vnt. | 10
72.20 | Redukcija ketaus cink.63x40 |  | vnt. | 10
72.21 | Redukcija ketaus cink.63x50 |  | vnt. | 10
73 | Redukcijos žalvarinės | Medžiaga – žalvaris (arba lygiavertis). Darbinis slėgis ne mažesnis kaip 16 bar.
73.1 | Redukcija žalv.20x15 |  | vnt. | 100
73.2 | Redukcija žalv.25x15 |  | vnt. | 40
73.3 | Redukcija žalv.25x20 |  | vnt. | 50
73.4 | Redukcija žalv. 32x15 |  | vnt. | 15
73.5 | Redukcija žalv. 32x20 |  | vnt. | 15
73.6 | Redukcija žalv. 32x25 |  | vnt. | 15
73.7 | Redukcija žalv. 40x15 |  | vnt. | 15
73.8 | Redukcija žalv. 40x20 |  | vnt. | 15
73.9 | Redukcija žalv. 40x25 |  | vnt. | 15
73.10 | Redukcija žalv .40x32 |  | vnt. | 15
73.11 | Redukcija žalv .50x15 |  | vnt. | 10
73.12 | Redukcija žalv .50x20 |  | vnt. | 10
73.13 | Redukcija žalv .50x25 |  | vnt. | 10
73.14 | Redukcija žalv .50x32 |  | vnt. | 10
73.15 | Redukcija žalv. 50x40 |  | vnt. | 20
73.16 | Redukcija žalv. 63x15 |  | vnt. | 10
73.17 | Redukcija žalv. 63x20 |  | vnt. | 10
73.18 | Redukcija žalv. 63x25 |  | vnt. | 10
73.19 | Redukcija žalv. 63x32 |  | vnt. | 10
73.20 | Redukcija žalv. 63x40 |  | vnt. | 10
73.21 | Redukcija žalv. 63x50 |  | vnt. | 10
74 | Gebo jungtys | Medžiaga - ketus, padengimas - cinkuotos (arba lygiavertės). Darbinis slėgis ne mažesnis kaip 16 bar.
74.1 | Gebo jungtis 1" 1/4 vid.sr. cink. |  | vnt. | 10
74.2 | Gebo jungtis 1" 1/4 išor.sr. cink. |  | vnt. | 10
74.3 | Gebo jungtis 3/4 išor.sr. cink. |  | vnt. | 20
74.4 | Gebo jungtis 3/4 vid.sr. cink. |  | vnt. | 30
74.5 | Gebo jungtis 1/2 išor.sr. cink. |  | vnt. | 30
74.6 | Gebo jungtis 1/2 vid.sr. cink. |  | vnt. | 30
74.7 | Gebo jungtis 1" 1/2 išor.sr. cink. |  | vnt. | 50
74.8 | Gebo jungtis 1" 1/2 vid.sr. cink. |  | vnt. | 50
74.9 | Gebo jungtis 2" vid.sr. cink. |  | vnt. | 30
74.10 | Gebo jungtis 2" išor.sr. cink. |  | vnt. | 20
74.11 | Gebo jungtis 1" vid.sr. cink. |  | vnt. | 20
74.12 | Gebo jungtis 1" išor.sr. cink. |  | vnt. | 20
75 | Aklės žalvarinės | Medžiaga – žalvaris (arba lygiavertis). Darbinis slėgis ne mažesnis kaip 16 bar.
75.1 | Žalvar.aklė 1/2" išor.sr. |  | vnt. | 30
75.2 | Žalvar.aklė 1/2" vid.sr. |  | vnt. | 20
75.3 | Žalvar.aklė 3/4" išor.sr. |  | vnt. | 150
75.4 | Žalvar.aklė 3/4" vid.sr. |  | vnt. | 50
75.5 | Žalvar.aklė 1" vid.sr. |  | vnt. | 10
75.6 | Žalvar.aklė 1" išor.sr. |  | vnt. | 10
75.7 | Žalvar.aklė 1" 1/4 išor.sr. |  | vnt. | 10
75.8 | Žalvar.aklė 1" 1/4 vid.sr. |  | vnt. | 10
75.9 | Žalvar.aklė 1" 1/2 išor.sr. |  | vnt. | 10
75.10 | Žalvar.aklė 1" 1/2 išor.sr. |  | vnt. | 10
75.11 | Žalvar.aklė 2" išor.sr. |  | vnt. | 10
75.12 | Žalvar.aklė 2" išor.sr. |  | vnt. | 10
76 | Aklės cinkuotos | Medžiaga - ketus, padengimas - cinkuotos (arba lygiavertės). Darbinis slėgis ne mažesnis kaip 16 bar.
76.1 | Cink.aklė 1/2" vid.sr. |  | vnt. | 20
76.2 | Cink.aklė 1/2" išor.sr. |  | vnt. | 20
76.3 | Cink.aklė 3/4" išor.sr. |  | vnt. | 40
76.4 | Cink.aklė 3/4" vid.sr. |  | vnt. | 20
76.5 | Cink.aklė 1" vid.sr. |  | vnt. | 20
76.6 | Cink.aklė 1" išor.sr. |  | vnt. | 20
76.7 | Cink.aklė 1" 1/4 vid.sr. |  | vnt. | 20
76.8 | Cink.aklė 1" 1/4 išor.sr. |  | vnt. | 30
76.9 | Cink.aklė 1" 1/2 išor.sr. |  | vnt. | 30
76.10 | Cink.aklė 1" 1/2 vid.sr. |  | vnt. | 30
76.11 | Cink.aklė 2" vid.sr. |  | vnt. | 40
76.12 | Cink.aklė 2" išor.sr. |  | vnt. | 30
77 | Įvorės cinkuotos
77.1 | DN20x15 įvorė redukuota i/v cink. |  | vnt. | 20
77.2 | DN25x20 įvorė redukuota i/v cink. |  | vnt. | 20
77.3 | DN32x25 įvorė redukuota i/v cink. |  | vnt. | 20
77.4 | DN50x32 įvorė redukuota i/v cink. |  | vnt. | 20
78 | Įvorės žalvarinės | Medžiaga – žalvaris (arba lygiavertis). Darbinis slėgis ne mažesnis kaip 16 bar.
78.1 | DN20x15 įvorė redukuota i/v žalv. |  | vnt. | 10
78.2 | DN25x20 įvorė redukuota i/v žalv. |  | vnt. | 10
78.3 | DN32x25 įvorė redukuota i/v žalv. |  | vnt. | 10
78.4 | DN50x32 įvorė redukuota i/v žalv. |  | vnt. | 10
79 | Movos žalvarinės
79.1 | Mova redukuota 20x15 žalv. |  | vnt. | 30
79.2 | Mova redukuota 20x25 žalv. |  | vnt. | 30
79.3 | Mova redukuota 25x15 žalv. |  | vnt. | 10
79.4 | Mova redukuota 32x20 žalv. |  | vnt. | 20
79.5 | Mova redukuota 32x25 žalv. |  | vnt. | 10
79.6 | Mova redukuota 40x25 žalv. |  | vnt. | 10
79.7 | Mova redukuota 40x32 žalv. |  | vnt. | 10
79.8 | Mova redukuota 50x32 žalv. |  | vnt. | 10
79.9 | Mova redukuota 50x40 žalv. |  | vnt. | 10
79.10 | Mova redukuota 63x50 žalv. |  | vnt. | 10
79.11 | Mova 1/2" žalv. |  | vnt. | 500
79.12 | Mova 3/4" žalv. |  | vnt. | 300
79.13 | Mova 1" žalv. |  | vnt. | 20
79.14 | Mova 1" 1/4 žalv. |  | vnt. | 20
79.15 | Mova 1" 1/2 žalv. |  | vnt. | 20
79.16 | Mova 2" žalv. |  | vnt. | 10
80 | Movos cinkuotos | Medžiaga - ketus, padengimas - cinkuotos (arba lygiavertės). Darbinis slėgis ne mažesnis kaip 16 bar.
80.1 | Mova redukuota 20x15 cink., v/i |  | vnt. | 15
80.2 | Mova redukuota 20x25 cink., v/i |  | vnt. | 15
80.3 | Mova redukuota 25x15 cink., v/i |  | vnt. | 15
80.4 | Mova redukuota 32x20 cink., v/i |  | vnt. | 15
80.5 | Mova redukuota 32x25 cink., v/i |  | vnt. | 15
80.6 | Mova redukuota 40x25 cink., v/i |  | vnt. | 15
80.7 | Mova redukuota 40x32 cink., v/i |  | vnt. | 15
80.8 | Mova redukuota 50x32 cink., v/i |  | vnt. | 15
80.9 | Mova redukuota 50x40 cink., v/i |  | vnt. | 15
80.10 | Mova redukuota 63x50 cink., v/i |  | vnt. | 15
81 | Vamzdžių laikikliai | Cinkuoto plieno (arba lygiaverčio) su EPDM (arba lygiavertė) guma.
81.1 | Vamzdžių laikikliai su guma d 15 mm |  | vnt. | 80
81.2 | Vamzdžių laikikliai su guma d 20 mm |  | vnt. | 80
81.3 | Vamzdžių laikikliai su guma d 25 mm |  | vnt. | 80
81.4 | Vamzdžių laikikliai su guma d 32 mm |  | vnt. | 80
81.5 | Vamzdžių laikikliai su guma d 40 mm |  | vnt. | 100
81.6 | Vamzdžių laikikliai su guma d 50 mm |  | vnt. | 80
81.7 | Vamzdžių laikikliai su guma d 63 mm |  | vnt. | 80
82 | Flanšiniai guminiai kompensatoriai | Flanšų medžiaga – nerūdijantis plienas ne žemesnės kaip AISI 304 klasės. Flanšų pajungimas turi atitikti LST EN 1092-2 (arba lygiaverčių) standartų reikalavimus. Flanšinis pajungimas - PN10. Darbinis slėgis ne mažesnis kaip 10 bar. Darbinė temperatūra – min. -25oC ir žemesnė, max. +130oC ir aukštesnė. Tinka nuotekoms, geriamam ir karštam vandeniui su chemikalais, techniniam vandeniui. EPDM (arba lygiavertė) guma.
82.1 | DN 50 mm |  | vnt. | 15
82.2 | DN 65 mm |  | vnt. | 15
82.3 | DN 80 mm |  | vnt. | 15
82.4 | DN 100 mm |  | vnt. | 15
82.5 | DN 125 mm |  | vnt. | 15
82.6 | DN 150 mm |  | vnt. | 15
82.7 | DN 200 mm |  | vnt. | 15
82.8 | DN 250 mm |  | vnt. | 1
82.9 | DN 300 mm |  | vnt. | 1
82.10 | DN 400 mm |  | vnt. | 1
82.11 | DN 500 mm |  | vnt. | 1
82.12 | DN 600 mm |  | vnt. | 1
REMONTINĖS MOVOS
83 | Remontinės nerūdijančio plieno movos | Remontinių movų korpusas turi būti pagamintas iš nerūdijančio plieno ne žemesnės kaip AISI 304 klasės. Varžtai pagaminti iš nerūdijančio plieno, ne žemesnės klasės kaip AISI 304. Varžtų diametrai, priklausomai nuo remontinių movų diametro. Veržlės, sukomplektuotos su poveržlėmis ir pagamintos iš nerūdijančio plieno ne žemesnės klasės kaip AISI 304. Remontinės movos uždarymui naudojama L-formos atraminė plokštelė, pagaminta iš nerūdijančio plieno, ne žemesnės klasės kaip AISI 304. Atraminė plokštelė išlygina įtempimą visame movos ilgyje. Atraminė plokštelė fiksuojama užveržiant veržles. Sandarinimo elementas – „vaflio“ struktūros vientisa, vulkanizuota tarpinė iš EPDM (arba lygiavertės) medžiagos. Sandarinimo tarpinė turi būti tvirtai priklijuota per visą plotą. Sandarinimo tarpinės persidengiantys galai turi būti konusinės formos.
83.1 | Remontinė mova DN50 plieniniams vamzdžiams L-150 mm |  | vnt. | 20
83.2 | Remontinė mova DN50 plieniniams vamzdžiams L-200 mm |  | vnt. | 30
83.3 | Remontinė mova DN50 plieniniams vamzdžiams L-300 mm |  | vnt. | 20
83.4 | Remontinė mova DN50 kaliojo ketaus vamzdžiams L-150 mm |  | vnt. | 20
83.5 | Remontinė mova DN50 kaliojo ketaus vamzdžiams L-200 mm |  | vnt. | 30
83.6 | Remontinė mova DN50 kaliojo ketaus vamzdžiams L-300 mm |  | vnt. | 20
83.7 | Remontinė mova DN65 plieniniams vamzdžiams L-150 mm |  | vnt. | 20
83.8 | Remontinė mova DN65 plieniniams vamzdžiams L-200 mm |  | vnt. | 30
83.9 | Remontinė mova DN65 plieniniams vamzdžiams L-300 mm |  | vnt. | 20
83.10 | Remontinė mova DN65 kaliojo ketaus vamzdžiams L-150 mm |  | vnt. | 20
83.11 | Remontinė mova DN65 kaliojo ketaus vamzdžiams L-200 mm |  | vnt. | 30
83.12 | Remontinė mova DN65 kaliojo ketaus vamzdžiams L-300 mm |  | vnt. | 20
83.13 | Remontinė mova DN80 plieniniams vamzdžiams L-150 mm |  | vnt. | 20
83.14 | Remontinė mova DN80 plieniniams vamzdžiams L-200 mm |  | vnt. | 20
83.15 | Remontinė mova DN80 plieniniams vamzdžiams L-300 mm |  | vnt. | 20
83.16 | Remontinė mova DN80 kaliojo ketaus vamzdžiams L-150 mm |  | vnt. | 20
83.17 | Remontinė mova DN80 kaliojo ketaus vamzdžiams L-200 mm |  | vnt. | 20
83.18 | Remontinė mova DN80 kaliojo ketaus vamzdžiams L-300 mm |  | vnt. | 20
83.19 | Remontinė mova DN80 kaliojo ketaus vamzdžiams L-400 mm |  | vnt. | 20
83.20 | Remontinė mova DN100 plieniniams vamzdžiams L-150 mm |  | vnt. | 40
83.21 | Remontinė mova DN100 plieniniams vamzdžiams L-200 mm |  | vnt. | 50
83.22 | Remontinė mova DN100 plieniniams vamzdžiams L-300 mm |  | vnt. | 40
83.23 | Remontinė mova DN100 plieniniams vamzdžiams L-400 mm |  | vnt. | 30
83.24 | Remontinė mova DN100 kaliojo ketaus vamzdžiams L-150 mm |  | vnt. | 80
83.25 | Remontinė mova DN100 kaliojo ketaus vamzdžiams L-200 mm |  | vnt. | 100
83.26 | Remontinė mova DN100 kaliojo ketaus vamzdžiams L-300 mm |  | vnt. | 30
83.27 | Remontinė mova DN100 kaliojo ketaus vamzdžiams L-400 mm |  | vnt. | 30
83.28 | Remontinė mova DN125 plieniniams vamzdžiams L-200 mm |  | vnt. | 20
83.29 | Remontinė mova DN125 plieniniams vamzdžiams L-300 mm |  | vnt. | 5
83.30 | Remontinė mova DN125 kaliojo ketaus vamzdžiams L-200 mm |  | vnt. | 20
83.31 | Remontinė mova DN125 kaliojo ketaus vamzdžiams L-300 mm |  | vnt. | 5
83.32 | Remontinė mova DN150 plieniniams vamzdžiams L-200 mm |  | vnt. | 50
83.33 | Remontinė mova DN150 plieniniams vamzdžiams L-300 mm |  | vnt. | 50
83.34 | Remontinė mova DN150 plieniniams vamzdžiams L-400 mm |  | vnt. | 30
83.35 | Remontinė mova DN150 kaliojo ketaus vamzdžiams L-200 mm |  | vnt. | 60
83.36 | Remontinė mova DN150 kaliojo ketaus vamzdžiams L-300 mm |  | vnt. | 30
83.37 | Remontinė mova DN150 kaliojo ketaus vamzdžiams L-400 mm |  | vnt. | 30
83.38 | Remontinė mova DN200 plieniniams vamzdžiams L-200 mm |  | vnt. | 40
83.39 | Remontinė mova DN200 plieniniams vamzdžiams L-300 mm |  | vnt. | 50
83.40 | Remontinė mova DN200 plieniniams vamzdžiams L-400 mm |  | vnt. | 30
83.41 | Remontinė mova DN200 kaliojo ketaus vamzdžiams L-200 mm |  | vnt. | 40
83.42 | Remontinė mova DN200 kaliojo ketaus vamzdžiams L-300 mm |  | vnt. | 50
83.43 | Remontinė mova DN200 kaliojo ketaus vamzdžiams L-400 mm |  | vnt. | 30
83.44 | Remontinė mova DN225 plieniniams vamzdžiams L-200 mm |  | vnt. | 10
83.45 | Remontinė mova DN225 plieniniams vamzdžiams L-300 mm |  | vnt. | 10
83.46 | Remontinė mova DN225 plieniniams vamzdžiams L-400 mm |  | vnt. | 10
83.47 | Remontinė mova DN225 kaliojo ketaus vamzdžiams L-200 mm |  | vnt. | 10
83.48 | Remontinė mova DN225 kaliojo ketaus vamzdžiams L-300 mm |  | vnt. | 10
83.49 | Remontinė mova DN225 kaliojo ketaus vamzdžiams L-400 mm |  | vnt. | 10
83.50 | Remontinė mova DN250 plieniniams vamzdžiams L-200 mm |  | vnt. | 20
83.51 | Remontinė mova DN250 plieniniams vamzdžiams L-300 mm |  | vnt. | 20
83.52 | Remontinė mova DN250 plieniniams vamzdžiams L-400 mm |  | vnt. | 15
83.53 | Remontinė mova DN250 kaliojo ketaus vamzdžiams L-200 mm |  | vnt. | 20
83.54 | Remontinė mova DN250 kaliojo ketaus vamzdžiams L-300 mm |  | vnt. | 20
83.55 | Remontinė mova DN250 kaliojo ketaus vamzdžiams L-400 mm |  | vnt. | 15
83.56 | Remontinė mova DN300 plieniniams vamzdžiams L-300 mm |  | vnt. | 50
83.57 | Remontinė mova DN300 plieniniams vamzdžiams L-400 mm |  | vnt. | 30
83.58 | Remontinė mova DN300 plieniniams vamzdžiams L-500 mm |  | vnt. | 30
83.59 | Remontinė mova DN300 kaliojo ketaus vamzdžiams L-300 mm |  | vnt. | 50
83.60 | Remontinė mova DN300 kaliojo ketaus vamzdžiams L-400 mm |  | vnt. | 30
83.61 | Remontinė mova DN300 kaliojo ketaus vamzdžiams L-500 mm |  | vnt. | 30
83.62 | Remontinė mova DN350 plieniniams vamzdžiams L-300 mm |  | vnt. | 30
83.63 | Remontinė mova DN350 plieniniams vamzdžiams L-400 mm |  | vnt. | 30
83.64 | Remontinė mova DN350 kaliojo ketaus vamzdžiams L-300 mm |  | vnt. | 30
83.65 | Remontinė mova DN350 kaliojo ketaus vamzdžiams L-400 mm |  | vnt. | 30
83.66 | Remontinė mova DN400 plieniniams vamzdžiams L-300 mm |  | vnt. | 5
83.67 | Remontinė mova DN400 plieniniams vamzdžiams L-400 mm |  | vnt. | 30
83.68 | Remontinė mova DN400 plieniniams vamzdžiams L-500 mm |  | vnt. | 30
83.69 | Remontinė mova DN400 plieniniams vamzdžiams L-600 mm |  | vnt. | 30
83.70 | Remontinė mova DN400 kaliojo ketaus vamzdžiams L-300 mm |  | vnt. | 5
83.71 | Remontinė mova DN400 kaliojo ketaus vamzdžiams L-400 mm |  | vnt. | 30
83.72 | Remontinė mova DN400 kaliojo ketaus vamzdžiams L-500 mm |  | vnt. | 30
83.73 | Remontinė mova DN400 kaliojo ketaus vamzdžiams L-600 mm |  | vnt. | 30
83.74 | Remontinė mova DN500 plieniniams vamzdžiams L-300 mm |  | vnt. | 5
83.75 | Remontinė mova DN500 plieniniams vamzdžiams L-400 mm |  | vnt. | 40
83.76 | Remontinė mova DN500 plieniniams vamzdžiams L-500 mm |  | vnt. | 40
83.77 | Remontinė mova DN500 plieniniams vamzdžiams L-600 mm |  | vnt. | 40
83.78 | Remontinė mova DN500 kaliojo ketaus vamzdžiams L-300 mm |  | vnt. | 5
83.79 | Remontinė mova DN500 kaliojo ketaus vamzdžiams L-400 mm |  | vnt. | 30
83.80 | Remontinė mova DN500 kaliojo ketaus vamzdžiams L-500 mm |  | vnt. | 30
83.81 | Remontinė mova DN500 kaliojo ketaus vamzdžiams L-600 mm |  | vnt. | 30
83.82 | Remontinė mova DN600 plieniniams vamzdžiams L-300 mm |  | vnt. | 5
83.83 | Remontinė mova DN600 plieniniams vamzdžiams L-400 mm |  | vnt. | 10
83.84 | Remontinė mova DN600 plieniniams vamzdžiams L-500 mm |  | vnt. | 10
83.85 | Remontinė mova DN600 plieniniams vamzdžiams L-600 mm |  | vnt. | 10
83.86 | Remontinė mova DN600 kaliojo ketaus vamzdžiams L-300 mm |  | vnt. | 5
83.87 | Remontinė mova DN600 kaliojo ketaus vamzdžiams L-400 mm |  | vnt. | 10
83.88 | Remontinė mova DN600 kaliojo ketaus vamzdžiams L-500 mm |  | vnt. | 10
83.89 | Remontinė mova DN600 kaliojo ketaus vamzdžiams L-600 mm |  | vnt. | 10
84 | Plastikiniai vamzdynų rekonstravimo PVC moduliai (betranšėjinės klojimo technologijos), ilgis l=0,05 m (+/- 10 proc.) | Vamzdžiai turi atitikti LST EN 1401-1 (arba lygiaverčio) standarto reikalavimus. Vamzdžių medžiaga - PVC. Vamzdžių stiprumo klasė - ne žemesne kaip SN8. Sandarinimo žiedas - SBR. Vamzdžio spalva - oranžinė.
84.1 | Vamzdis D 160 mm |  | vnt. | 100
84.2 | Vamzdis D 200 mm |  | vnt. | 100
84.3 | Vamzdis D 225 mm |  | vnt. | 100
84.4 | Vamzdis D 250 mm |  | vnt. | 100
84.5 | Vamzdis D 280 mm |  | vnt. | 100
84.6 | Vamzdis D 315 mm |  | vnt. | 100
84.7 | Vamzdis D 355 mm |  | vnt. | 100
84.8 | Vamzdis D 400 mm |  | vnt. | 100
84.9 | Vamzdis D 500 mm |  | vnt. | 100
84.10 | Vamzdis D 560 mm |  | vnt. | 100
85 | Kampą reguliuojantys intarpai | Medžiaga - EPDM (arba lygiavertė) guma, reguliavimo kampas 00-80.
85.1 | DN 150 mm |  | vnt. | 10
85.2 | DN 200 mm |  | vnt. | 10
85.3 | DN 250 mm |  | vnt. | 10
85.4 | DN 300 mm |  | vnt. | 10
85.5 | DN 350 mm |  | vnt. | 10
85.6 | DN 400 mm |  | vnt. | 10
86 | Pasta vamzdžių montavimui | Silikoninė tepimo priemonė PVC vamzdžių jungtims tepti (500 ml). | vnt. | 15
Suma, Eur (be PVM)
PVM vertė, Eur
Suma (I pirkimo dalies pasiūlymo vertė / kaina) Eur (su PVM)
Pastabos:
1. Pasiūlymo vertę į pasiūlymo formą (SPS 1 priedas) iškelti iš šio priedo lentelės.
2. Perkantysis subjektas neįsipareigoja įsigyti viso nurodyto Prekių kiekio bei asortimento. Preliminarus kiekis, nėra maksimalus kiekis ir Pasiūlymo vertė naudojama tik pasiūlymams palyginti ir pasiūlymų eilei sudaryti.