## 1.Pastatų sūkurimas. Poreikiai
2.1 priedėlis "Bendroji informacija, teritorijos ir statinių, pastatų specifikacijos"
| Projekto pavadinimas |  | Karinio miestelio infrastruktūros sukūrimas Klaipėdos rajone, Kairiuose
| Objektas |  | Kairių karinis miestelis
| Statybos rūšis |  | Nauja statyba
| Sąlygų priedas |  | 2 priedas Specifikacijos
| Priedėlis |  | 2.1 priedėlio 10 dokumentas "Sporto komplekso sukūrimo techniniai reikalavimai"
| Priedėlio dokumentas (darbalapis) |  | 1 darbalapis. Poreikiai
Eil. Nr. | Patalpos/erdvės/funkciniso bloko pavadinimas | Vietų skaičius | Telefonai, pajungti į KATT | Kompiuteriniai tinklai įjungti į dalinio tinklą 2 | Kompiuteriniai tinklaiįjungti į KAS tinklą 1 | Kompiuterizuotų darbo vietų skaičius | Vienetui skirtas plotas, m2 | Orientacinis plotas (kv.m) (jeigu yra poreikis nustatyti) | Patalpos/ erdvės/ funkciniso bloko reikšmingumo lygis (A,B,C ir D) |  | Specialiųjų reikalavimų patalpoms/erdvėms aprašymas (jeigu taikoma) | Kandidato / Dalyvio siūlomas patalpos/erdvės/funkcinio bloko plotas kv.m. | Kandidato / Dalyvio siūlomų patalpų numeracija pagal elsplikacijas brėžiniuose | Kandidato / Dalyvio sprendinių aprašymas (nuoroda į Pasiūlymo priedą: Pasiūlymo skyrių, dalį, punktą | Kandidato / Dalyvio siūlomo sprendinio sukūrimo kaina (Eur be PVM) | Baldai / įrangos inventorius |  |  |  | Kandidato siūloma galima optimizacija - papildomi sprendiniai nei Specifikacijose (pateikiama nuoroda į Pasiūlymo dokumentą, skyrių, dalį, punktą). Kaina (Eur be PVM)). Ši dalis pildoma tik rengiant Pirminį pasiūlymą | Pastabos
[10 empty] | Rozetes vnt. | [5 empty] | Pastato baldų/ įrangos inventoriaus poreikių aprašymas ir keliami Specialieji reikalavimai (jeigu tokie yra) | Planuojamus baldus/ įrangos inventorių įsigija *PS, **PS ar VS | Kandidato / Dalyvio siūloma baldų ir įrangos invesntoriaus kaina (kurią perka Privatus subjektas (*PS, **PS)) (Eur be PVM) | Kandidato / Dalyvio siūlomo baldų ir įrangos inventoriaus sumontavimo kaina (*PS, **PS) (Eur be PVM)
| Pildo Valdžios subjektas (VS). Teikiant Pasiūlymą, informaciją "pildo Kandidatas / Dalyvis" gali papildyti Kandidatas / Dalyvis | Pildo Valdžios subjektas | Pildo Valdžios subjektas | Pildo Valdžios subjektas | Pildo Valdžios subjektas | Pildo Valdžios subjektas | Pildo Valdžios subjektas | Pildo Valdžios subjektas | Pildo Valdžios subjektas | Pildo Valdžios subjektas | Pildo Valdžios subjektas | pildo Kandidatas / Dalyvis | pildo Kandidatas / Dalyvis | pildo Kandidatas / Dalyvis | pildo Kandidatas / Dalyvis | Pildo Valdžios subjektas | Pildo Valdžios subjektas | pildo Kandidatas / Dalyvis | pildo Kandidatas / Dalyvis | Pildo Kandidatas (taikoma tik teikiant Pirminį pasiūlymą)
Uždaras Sporto kompleksas
1. | Administracinė zona | 6 | 6 | 0 | 7 | 7 |  | 52 |  | 18
1.1. | Fizinio rengimo specialisto darbo kabinetas | 3 | 3 | - | 3 | 3 |  | 24 | B | 9 | Radijo ir televizijos įrengimas – numatyti prieigą prie kabelinės televizijos tinklo fizinio rengimo specialistų kabinete, medicinos personalo patalpoje, budėtojo patalpoje, treniruoklių zonoje, įskaitant televizijos imtuvus. |  |  |  |  | Numatyti vietas biuro baldų komplektui Nr. 3 – 1 vnt. (pagal Sąlygų 2 priedo 2 priedėlio 29 dokumentą); | PS*
1.2. | Medicinos personalo patalpa | 1 | 1 | - | 2 | 2 |  | 12 | B | 3 | Radijo ir televizijos įrengimas – numatyti prieigą prie kabelinės televizijos tinklo fizinio rengimo specialistų kabinete, medicinos personalo patalpoje, budėtojo patalpoje, treniruoklių zonoje, įskaitant televizijos imtuvus. |  |  |  |  | Numatyti vietas biuro baldų komplektui Nr.4 Nr. 3 – 1 vnt. (pagal Sąlygų 2 priedo 2 priedėlio 29 dokumentą), lova – 1 vnt., medikamentų spinta - 1 vnt.; | PS*
1.3. | Budėtojo darbo kabinetas | 2 | 2 | - | 2 | 2 |  | 16 | A | 6 | Radijo ir televizijos įrengimas – numatyti prieigą prie kabelinės televizijos tinklo fizinio rengimo specialistų kabinete, medicinos personalo patalpoje, budėtojo patalpoje, treniruoklių zonoje, įskaitant televizijos imtuvus.Įrengti kanalų paklojimą nuo sporto salės budėtojo patalpos iki artimiausio ryšių kanalizacijos šulinio bei vieno ryšio kanalo 100 mm diametro paklojimą nuo pastato iki į budėtojo patalpas kontrolės praleidimo punkte Ties budėtojo patalpa numatyti įeigos turniketą. Bendrose pastato patalpose numatyti vietą stalo teniso žaidimui ( teniso stalus pirks VS). Iš administracinės zonos turi būti sudaryta galimybė patekti į visas zonas. Sporto inventoriaus saugojimo patalpa/os turi būti suprojektuota ir įrengta taip, kad iš jos būtų galima patekti į visas sporto zonas. Iš administracinės zonos turi būti įrengtas tiesioginis patekimas į fizinio rengimo specialistų kabinetą, ties budėtojo patalpą - įrengti įeigos turniketus (įeigos suktukus (2 vnt.). Turi būti įrengtas tiesioginis patekimas į medicinos personalo patalpą iš administracinės zonos ir iš pastato išorės su galimybe patekti į ją su neštuvais ir neįgaliesiems vežimėlyje. Parengti inventoriaus išdėstymo planus, schemas. |  |  |  |  | Numatyti vietas biuro baldų komplektui Nr. 3 – 1 vnt. (pagal Sąlygų 2 priedo 2 priedėlio 29 dokumentą); | PS*
3. | Sporto salių zona | 5 | 0 | 0 | 3 | 3 |  | 2480 |  | 0 | Uždara sporto zona turi būti suskirstyta į 2 dalis: sporto salių ir administracinės/ buitinės patalpos, keturias zonas: salės, karinės kovinės savigynos, treniruoklių ir administracinę zonas. Sporto salės bendra erdvę, numatoma sąlyginai suskirstyti į tris zonas: universali sporto, imtynių (kovinė), treniruoklių salės. Pirmojoje turi būti numatyta ir įrengta krepšinio aikštelė su žaidimui būtina tvirtinama įranga – krepšinio lentomis, mankštos suoleliais (min. 4 vnt, 2,5-3 m ilgio), sienelėmis, apsaugos tinklais; antrojoje turi būti numatyta imtynių aikštelė su vieta būtinam inventoriui; trečioji – treniruoklių salė. Inventorių ir treniruoklius pirks VS. Salėje turi būti galimybė įrengti 4 treniruočių aikšteles, jų atskyrimui įrengiant tinklinę sistemą. Sporto salių konstrukcijos, tarp jų ir grindys, turi būti patvarios ir saugios, kad prie jų būtų galima tvirtinti stacionarią ar pernešamą įrangą. Sienos turi būti lygios, be nišų ir išsikišimų. Jeigu yra nišos, jose rekomenduojama įmontuoti sportinę įrangą arba radiatorius, kurie uždengiami taip, kad paviršiai būtų lygūs su siena. Grindys turi būti lygios, neslidžios, be plyšių, nelaidžios vandeniui, lengvai valomos drėgnu būdu ir atsparios cheminiams valikliams bei dezinfekcijos medžiagoms. Grindys toje vietoje, kur bus paklotas kilimas, turi būti medinės. Sienos ir lubos turi būti padengtos lygia, patvaria ir drėgmei atsparia medžiaga. Patalpose esančių sporto salių struktūra, ženklinimas, įranga ir dangos turi būti pritaikytos skirtingai sportinei veiklai ir turi atitikti visus tarptautinių sporto federacijų reikalavimus. Dangos turi būti atsparios smūgiams ir užkirsti kelią nelaimingų atsitikimų rizikai. Į pačią sporto salę su persirengimo patalpa įėjimas daromas su kortelinę praėjimo sistema. Patalpos turi būti pritaikytos taip, kad būtų galima organizuoti sporto renginius žmonėms su negalia. Turi būti numatytas tiesioginis patekimas į medicinos personalo patalpą tiek iš sporto salių zonos tiek iš pastato išorės su galimybe patekti į ją su neštuvais ir neįgaliesiems vežimėlyje. Turi būti įrengti atskiri patekimai iš administracinės zonos į visas sporto zonas.Parenkant universalios sporto, karinės kovinės savigynos, treniruoklių ir administracinės zonų grindų dangas laikytis normatyvinių statybos techninių bei normatyvinių statinio saugos ir paskirties reikalavimų. Grindų konstrukcijų ir dangų savybės per ekonomiškai pagrįstą statinio naudojimo laiką turi užtikrinti esminius statinio reikalavimusVisose sporto salės patalpose numatyti bendrą dirbtinį apšvietimą. Universalios sporto salės, karinės kovinės savigynos ir treniruoklių zonose – specialiai tam skirtą apšvietimą (bendrą ir zonomis). Ten, kur įmanoma, maksimaliai taikyti natūralų apšvietimą.
3.1. | Universali sporto salė (krepšinio, tinklinio, lauko teniso, badmintono) | 1 | - | - | 1 | 1 |  | 680 | C | - | Universali sporto salė turi būti pritaikyta šioms sporto šakoms rengti: krepšinio, rankinio, tinklinio, lauko teniso, badmintono varžybas. Įrengti aikštelių nužymėjimą pagal galiojančius standartus numatant salės panaudojimą rengti: krepšinio, rankinio, tinklinio, lauko teniso, badmintono varžybas. Universalios sporto salės aukštis ne mažiau nei 9 m, salės galuose įrengti nuleidžiamus apsauginius tinklus bei langų apsaugą. Salės viename iš sienų kampų įrengti kopimo/nusileidimo sieną su apsaugine įranga. Kopimo/nusileidimo taškai - 3 vnt., aukščiausiame kopimo taške ant gretimos sienos numatyti aikštelę (apie1,5x3 m) ir galimybę leistis virve žemyn (nusileidimo taškai 2 vnt.), įrengti saugų užlipimą nuo salės grindu iki aikštelės kopėčiomis. Papildomos įrangos sandėliavimo patalpa turi būti šalia salės ir turėti tiesioginį patekimą į ją. Įrengti lengvai uždedama arba nuimama sporto salės grindų dangos apsauga ne sportinių renginių metu bei patalpą grindų dangos apsaugos sandėliavimui. Įrengti apšvietimo įranga ir įgarsinimo įranga. Turi būti numatytos vietos teisėjo ir varžybų sekretoriato stalams pastatyti. |  |  |  |  | mobilios surenkamos/išrenkamos žiūrovų tribūnos – 50 vietų; elektroninė švieslentė 1 kompl.; įgarsinimo sistema – 1 kompl.; mobilūs krepšinio stovai – 2 vnt.; salės futbolo vartai 2 vnt.; tinklinio stovai su tinklu – 2 vnt.; tinklinio ar (arba) lauko teniso aikštės universalus teisėjavimo bokštelis su rezultatų skaičiuokle – 1 kompl. | PS*
3.2. | Karinės kovinės savigynos salė | 1 | - | - | 1 | 1 |  | 160 | C | - | Turi būti įrengta zonos suskirstymui į dvi dalis (skersai zonos) vaizdą ir garsą izooliuojančia užuolaida, kurį pagal poreiki bus naudojama suskirstymui. Šioje zonoje įrengti 12x12 m aikštelę su minkštu paklotu (varžybų reglamentus atitinkantis tatamis). Įrengti kovinės zonos viduryje (skersai zonos) pakeliamus tvirtinimus (2 eilės, 3 m tarpas tarp eilių, po 5 tvirtinamus kiekvienoje eilėje, 3 m atstumu vienas nuo kito) ne mažiau kaip 150 kg keliamosios galios (bokso maišams). Visoje likusioje zonoje numatyti guminę dangą, skirta imtynių salėms. Ant vienos iš sienų (per visą sienos ilgį) įrengti veidrodžius ne mažiau kaip 1,8 m aukščio pakeltus nuo pagrindo 0,5 m. Zonoje, skirtoje kovinių imtynių ir specialiųjų priemonių panaudojimo įgūdžiams lavinti danga turi būti „tatami“ tipo danga ne mažiau 4 cm storio, vienspalvė, būtina įrengti apėjimus aplink dangą. Matus (sportinę dangą) pritvirtinti apvadu, kad nebūtų tarp jų tarpų. Reikalingas 1,5 1-2m praėjimas aplink kilimą. Jeigu nėra galimybės, prie kurios nors sienos padaryti praėjimo, tai būtina sieną apdengti minkšta danga. Turi būti įrengtas patekimas į karinės kovinės savigynos zonos sporto inventoriaus saugojimo patalpą iš karinės kovinės savigynos zonos. Vadovautis orientacinio ploto matmenimis t.y. 240 160 m2. |  |  |  |  | švediška sienelė - 5 vnt.; pakeliami bokso maišai – 10 vnt.; pakabinami bokso kriaušės - 4 vnt. | PS*
3.3. | Treniruoklių salė | 1 | - | - | 1 | 1 |  | 300 | C | - | Įrengti guminę grindų dangą skirtą treniruoklių salėms; ant vienos iš sienų (per visą sieną) pakabinti veidrodžius ne mažiau kaip 2 m (pakeltus nuo pagrindo 0,5 m.) |  |  |  |  | treniruokliai įvairių grupių raumenims – 30 vnt.; medinės gimnastikos sienelės su uždedamais skersiniais prisitraukimams – 5 vnt.; čiužinys – 5 vnt. | PS*
3.4. | Sauna | 1 | - | - | - | - |  | 20 | C | - | Sauna (20 vietų)
3.5. | Persirengimo patalpos su dušais (tame tarpe teisėjų rūbinė, 5 vietų, su dušais ir WC patalpomis) | 1 | - | - | - | - |  | 80 | C | - | Persirengimo kambariai turi jungtis su dušų ir tualetų patalpomis.Persirengimo kambariai ir sanitarinės patalpos turi būti lengvai prieinamos iš lauko ir vidaus patalpų su sporto įranga ir pritaikyti vaikams bei žmonėms su negalia.Sanitarinės patalpos turi būti tinkamo dydžio ir apdairiai numatytos visose viešosiose zonose. Iš persirengimo patalpų turi būti numatytas patekimas į 20 vietų sauną. |  |  |  |  | rakinama persirengimo spintelė – 50 vnt.; mediniai suoliukai – 20 vnt. | PS*
4. | Sporto salių zona | 25 | 0 | 0 | 1 | 1 |  | 400 |  | 0
4.3. | Treniruoklių salė | - | - | - | 1 | 1 |  | 300 | C | - | Įrengti guminę grindų dangą skirtą treniruoklių salėms; ant vienos iš sienų (per visą sieną) pakabinti veidrodžius ne mažiau kaip 2 m (pakeltus nuo pagrindo 0,5 m.) |  |  |  |  | treniruokliai įvairių grupių raumenims – 30 vnt.; medinės gimnastikos sienelės su uždedamais skersiniais prisitraukimams – 5 vnt.; čiužinys – 5 vnt. | PS*
4.4. | Sauna | 20 | - | - | - | - |  | 20 | C | - | Sauna (20 vietų)
4.5. | Persirengimo patalpos su dušais (tame tarpe teisėjų rūbinė, 5 vietų, su dušais ir WC patalpomis) | 5 | - | - | - | - |  | 80 | C | - | Persirengimo kambariai turi jungtis su dušų ir tualetų patalpomis.Persirengimo kambariai ir sanitarinės patalpos turi būti lengvai prieinamos iš lauko ir vidaus patalpų su sporto įranga ir pritaikyti vaikams bei žmonėms su negalia.Sanitarinės patalpos turi būti tinkamo dydžio ir apdairiai numatytos visose viešosiose zonose. Iš persirengimo patalpų turi būti numatytas patekimas į 20 vietų sauną. |  |  |  |  | rakinama persirengimo spintelė – 50 vnt.; mediniai suoliukai – 20 vnt. | PS*
5. | Sandėliavimo patalpos | 2 | 0 | 0 | 2 | 2 |  | 65 |  | 0
5.1. | Sportinio inventoriaus sandėlių zona | 1 | - | - | 1 | 1 |  | 30 | C | - | numatyti patekimą į sporto inventoriaus saugojimo patalpą iš sporto salės |  |  |  |  | metaliniai stelažai 1000x600x2000, lentynos apkrova ne mažiau 100 kg. – 4 vnt. | PS*
5.2. | Sportinio inventoriaus sandėlių zona | 1 | - | - | 1 | 1 |  | 15 | C | - | [5 empty] | metaliniai stelažai 1000x600x2000, lentynos apkrova ne mažiau 100 kg. – 4 vnt.; stalas 1 vnt., kėdė ,,ISO“ – 1 vnt. | PS*
5.2. | Sportinio inventoriaus remonto patalpa (gali būti bendroje sandėlių zonos erdvejė) | 1 | - | - | 1 | 1 |  | 20 | C | -
6. | Sandėliavimo patalpos | 2 | 0 | 0 | 2 | 2 |  | 45 |  | 0
6.1. | Sportinio inventoriaus sandėlių zona | 1 | - | - | 1 | 1 |  | 30 | C | - | numatyti patekimą į sporto inventoriaus saugojimo patalpą iš sporto salės |  |  |  |  | metaliniai stelažai 1000x600x2000, lentynos apkrova ne mažiau 100 kg. – 4 vnt. | PS*
6.2. | Sportinio inventoriaus sandėlių zona | 1 | - | - | 1 | 1 |  | 15 | C | - | [5 empty] | metaliniai stelažai 1000x600x2000, lentynos apkrova ne mažiau 100 kg. – 4 vnt.; stalas 1 vnt., kėdė ,,ISO“ – 1 vnt. | PS*
7. | Spec. paskirties patalpos | 10 | 1 | 0 | 0 | 10 |  | 190
7.1. | Lazerinė šaudykla | 10 | 1 | - | - | 10 |  | 130 | C | [6 empty] | Numatyti vietas biuro baldų komplektui Nr. 3 – 1 vnt. (pagal Sąlygų 2 priedo 2 priedėlio 29 dokumentą); | PS*
7.2. | Inventoriaus sandėliavimo patalpa | - | - | - | - | - |  | 20 | C
7.3. | Instruktorių kabinetas | 3 | 3 | - | 3 | 3 |  | 20 | C
7.4. | Instruktorių kabinetas | 3 | 3 | - | 3 | 3 |  | 20 | C
8. | Bendro naudojimo patalpos | 2 | 0 | 0 | 0 | 0 |  | 130 |  | 0
8.1. | Valymo inventoriaus patalpa | 1 | - | - | - | - |  | 10 | C | - | Kiekviename pastato aukšte turi būti numatytos techninės patalpos, skirtos laikyti valymui reikalingą inventorių. Šiose patalpose turi būti užtikrintas priverstinis oro ištraukimas, turi būti įrengtas praustuvas su karšto ir šalto vandens prievadais, turi būti numatyti laikikliai, skirti patogiam šepečių ir kitų priemonių laikymui.
8.2. | WC lankytojams / rūbinė | 1 | - | - | - | - |  | 120 | C | -
9. | Pastato inžinerinių sistemų patalpos | 0 | 0 | 0 | 0 | 0 |  | 44 |  | 0
9.1. | Techninės patalpos | - | - | - | - | - | - | 20 | C | -
9.2. | Elektroninių apsaugos sistemų | - | - | - | - | - | - | 10 | C | -
9.3. | Komutacinė patalpa (ryšių paskirstymo punktas) | - | - | - | - | - |  | 14 | C | -
10. | Kitos patalpos | 1 | 0 | 0 | 0 | 0 |  | 645 | 0 | 0
10.1. | Koridorius | 1 | - | - | - | - |  | 645 | C | - | Koridoriuose turi būti numatyta vieta su įrengtais elektros tinklais kavos/užkandžių aparatui pastatyti. Koridoriuose turi būti numatyta vieta geriamo vandens įrenginiui.
11. | Kita. Siūlo Kandidatas / Dalyvis
| Bendras pastato plotas | [6 empty] | 4051
Kaina turi sutapti su 2.1. priedėlio 1 dokumento 1 darbalapio Objekto dalies kaina
[15 empty] | Bendra suma (Eur be PVM) |  |  |  |  | Bendra optimizavimo sprendinių kaina (Eur be PVM). Papildomų darbų arba sutaupymų kaina
PASTABOS:
1. Valdžios subjektas Specifikacijas, Objekto duomenis ir projektavimo užduotį pildo atsižvelgdamas į Objekto ypatumus ir paskirtį.
2. Valdžios subjektas pateikia jam žinomus objektų, patalpų, erdvių, funkcinių blokų ir infrastruktūros specialiuosius reikalavimus ir aprašymus. Jei aprašymai Valdžios subjekto lentelėse nepateikiami, Kandidatas / Dalyvis teikia savo pasiūlymus atsižvelgiant į galiojančius reglamentus, normas ir kitus teisės aktus.
3. Kandidatas / Dalyvis Sprendinyje gali pateikti ir siūlyti galimą optimizaciją (siūlydamas papildyti Specifikacijas, motyvuojant aprašant siūlymų naudą bei poveikį pasiūlymo kainai).
4. Valdžios subjektas suskirsto patalpas/erdves/funkcinius blokus pagal reikšmingumo lygius į funkcinių sektorių reikšmingumo A,B,C ir D lygius (Specifikacijų punktas "Funkciniai sektoriai").
5. Lentelėje pateikti plotai yra orientaciniai ir gali keistis atsižvelgiant į Darbus reguliuojančių teisės aktų bei Specifikacijų reikalavimų išpildymą.
6. Technologinėse patalpose turi būti įrengta kondicionavimo sistema, užtikrinanti šiose patalpose sumontuotos įrangos tinkamą darbo rėžimą. Parametrai parenkami vadovaujantis kompiuterinio tinklo įrangos gamintojų rekomendacijomis. Patalpų temperatūros nukrypimai turi būti automatiškai registruojami į Registravimo įrankį.
7. Lentelėje nurodytas technologinių patalpų dydis yra orientacinis, jis tikslinamas įvertinant planuojamus sumontuoti įrangos kiekius. Patalpos dydis turi leisti patogiai prieiti prie komutacinių spintų, vykdyti įrangos priežiūrą.
10. Techologoinės patalpos neturėtų būti įrengiamos po sanitariniais mazgais ir kitose vietose, kur yra aukšta užliejimo vandeniu rizika.
11. Matant būtinybę patikslinti sprendinius, Dalyvis gali įvesti savo lentelės papildymas eilutes.
12. * PS turi numatyti vienkartinį baldų įsigijimą ir garantinę priežiūrą 5 metų laikotarpiui
13 **PS turi numatyti įrangą/baldus, kurie privalomi (ar reikalingi) tinkamam statinių/patalpų funkcionavimui (naudojimui), vadovaujantis teisės aktais/normomis, Privataus subjekto sprndiniais ir pan., įskaitant jų tolesnę techninę per visą Sutarties laikotarpį

## 2.Statinių sūkurimas. Poreikiai
2.1 priedėlis "Bendroji informacija, teritorijos ir statinių, pastatų specifikacijos"
| Projekto pavadinimas |  | Karinio miestelio infrastruktūros sukūrimas Klaipėdos rajone, Kairiuose
| Objektas |  | Kairių karinis miestelis
| Statybos rūšis |  | Nauja statyba
| Sąlygų priedas |  | 2 priedas Specifikacijos
| Priedėlis |  | 2.1 priedėlio 10 dokumentas "Sporto komplekso sukūrimo techniniai reikalavimai"
| Priedėlio dokumentas (darbalapis) |  | 2 darbalapis. Poreikiai
Eil. Nr. | Patalpos/erdvės/funkciniso bloko pavadinimas | Vietų skaičius | Telefonai, pajungti į KATT | Kompiuteriniai tinklai įjungti į dalinio tinklą 2 | Kompiuteriniai tinklaiįjungti į KAS tinklą 1 | Kompiuterizuotų darbo vietų skaičius | Vienetui skirtas plotas, m2 | Orientacinis plotas (kv.m) (jeigu yra poreikis nustatyti) | Patalpos/ erdvės/ funkciniso bloko reikšmingumo lygis (A,B,C ir D) | Rozetes vnt. | Specialiųjų reikalavimų patalpoms/erdvėms aprašymas (jeigu taikoma) | Kandidato / Dalyvio siūlomas patalpos/erdvės/funkcinio bloko plotas kv.m. | Kandidato / Dalyvio siūlomų patalpų numeracija pagal elsplikacijas brėžiniuose | Kandidato / Dalyvio sprendinių aprašymas (nuoroda į Pasiūlymo priedą: Pasiūlymo skyrių, dalį, punktą | Kandidato / Dalyvio siūlomo sprendinio sukūrimo kaina (Eur be PVM) | Baldai / įrangos inventorius |  |  |  | Kandidato siūloma galima optimizacija - papildomi sprendiniai nei Specifikacijose (pateikiama nuoroda į Pasiūlymo dokumentą, skyrių, dalį, punktą). Kaina (Eur be PVM)). Ši dalis pildoma tik rengiant Pirminį pasiūlymą | Pastabos
[16 empty] | Pastato baldų/ įrangos inventoriaus poreikių aprašymas ir keliami Specialieji reikalavimai (jeigu tokie yra) | Planuojamus baldus/ įrangos inventorių įsigija *PS, **PS ar VS | Kandidato / Dalyvio siūloma baldų ir įrangos invesntoriaus kaina (kurią perka Privatus subjektas (*PS, **PS)) (Eur be PVM) | Kandidato / Dalyvio siūlomo baldų ir įrangos inventoriaus sumontavimo kaina (*PS, **PS) (Eur be PVM)
| Pildo Valdžios subjektas (VS). Teikiant Pasiūlymą, informaciją "pildo Kandidatas / Dalyvis" gali papildyti Kandidatas / Dalyvis | Pildo Valdžios subjektas | Pildo Valdžios subjektas | Pildo Valdžios subjektas | Pildo Valdžios subjektas | Pildo Valdžios subjektas | Pildo Valdžios subjektas | Pildo Valdžios subjektas | Pildo Valdžios subjektas |  | Pildo Valdžios subjektas | pildo Kandidatas / Dalyvis | pildo Kandidatas / Dalyvis | pildo Kandidatas / Dalyvis | pildo Kandidatas / Dalyvis | Pildo Valdžios subjektas | Pildo Valdžios subjektas | pildo Kandidatas / Dalyvis | pildo Kandidatas / Dalyvis | Pildo Kandidatas (taikoma tik teikiant Pirminį pasiūlymą)
Atviras Sporto kompleksas
1. | Atviras (lauko) sporto kompleksas | 5 | 0 | 0 | 0 | 0 |  | 2083 |  | 0 | Atviras (lauko) sporto kompleksui apšvietimui įrengiami led šviestuvai, kurie minimaliai užtikrina 300 lx aikštės paviršiaus apšvietą. Įrengiama vieta dviračių saugojimui, kurioje būtų numatyti stovai 20 dviračių prirakinimui numatyti tinkamą tako dangą naudojimui visais metų sezonais. Parenkant dangą laikytis normatyvinių statybos techninių bei normatyvinių statinio saugos ir paskirties reikalavimų. Dangos konstrukcija ir savybės per ekonomiškai pagrįstą statinio naudojimo laiką turi užtikrinti esminius statinio reikalavimus.
1.1. | Universaus sporto aikštynas (45X30 m) | 1 | - | - | - | - |  | 1350 | B | - | Apsaugai numatomas atviros (lauko) sporto kompleksui aptvėrimas visu perimetru vientisa segmentine tvora su rakinamais vartais ir varteliais. Tvoros tipas - segmentinė, susidedanti iš standžių 2,5 m. ilgio segmentų - tinklo akis 50x200mm. Segmentas galvaniniu būdu padengtas cinku, po to dengtas plastiku žalia spalva RAL 6005. Segmentai tvirtinami specialiomis apkabomis prie įbetonuotų stačiakampių stulpelių, kurių profilis 60 x 60mm. ir sienelės storis 1,5 mm. Segmentinio aptvėrimo sistemoje įrengiami dviejų tipų patekimo į teritoriją varteliai - viengubi ir dvigubi. Viengubi nemažiau kaip 1 m pločio varteliai naudojami aikštyno lankytojų patekimui į aptvertą teritoriją. Dvigubi 3 m pločio vartai naudojami lankytojų ir specialiosios technikos patekimui į aptvertą teritoriją. Abiejų tipų varteliai montuojami naudojant tą pačią segmentinės tvoros sistemą ir spalvą. Visi aptvėrimo stulpeliai ir stulpai montuojami įrengiant gręžtinį betono pamatą. Esamų požeminių inžinerinių tinklų zonoje, tvoros pamatus įrenginėti tik rankiniu būdu, prieš tai įvertinus ir nustačius požeminių inžinerinių tinklų vietą, tame tarpe altitudę nuo žemės paviršiaus. Aptvėrimo gaminiams privalo būti suteikta nemažiau negu 10 metų garantija nuo rūdijimo. Sporto aikštyną sudaro žaidimų aikštelės, skirtos žaisti rankinį (1 vnt.), lauko tenisą, krepšinį, tinklinį, badmintoną (po 2 vnt.). Turi būti įrengta aikštyne: lietaus vandens nuvedimo nuo paviršių sistema; danga pagal paskirtį (danga turi būti greitai nudžiūnanti po lietaus (minimalaus įgeriamumo), atspari nepastovioms bei permainingoms klimato sąlygoms), dangos konstrukcija ir savybės per ekonomiškai pagrįstą naudojimo laiką turi užtikrinti esminius paskirties reikalavimus; linijinis žymėjimas, skirtas išvardytoms sporto šakoms, atsižvelgiant į išvardytų sporto šakų galiojantį reglamentą. Įrengti ne žemesnį kaip, šoninio aptvaro aukštis 3 m, galinių aptvarų aukštis 4 m, aukščio sintetinį atsparaus lauko poveikiui audinio ar (arba) tinklo aptvarą, su vartais įėjimui (išėjimui). Aikštelių atskyrimą mobilia apsaugine priemone (tinklu), užtikrinančia saugumą vykstant varžyboms visose aikštelėse vienu metu. Įrengti mobilias žiūrovų tribūnas (100 žmonių), mobilius lauko suoliukus su atramomis (15 vietų), 4 vnt.; apsaugotą nuo lietaus metalinę dėžę (pastatomą konteinerį) su užraktu aikštelės, dangos priežiūros įrangai ir sporto inventoriui laikyti. Turi būti numatytas žaidimų aikštyne apšvietimas. |  |  |  |  | mobilūs krepšinio stovai – 2 vnt.; teniso stovai su tinklu – 2 vnt.;
1.2. | Paplūdimio tinklinio aikštelė (16x8 m) | 1 | - | - | - | - |  | 128 | C | - | Įrengti linijinį žymėjimą, atsižvelgiant į paplūdimio tinklinio sporto šakos galiojantį reglamentą; Įrengti dangą pagal normatyvinių statybos techninių bei normatyvinių statinio saugos ir paskirties reikalavimus. Dangos konstrukcija ir savybės per ekonomiškai pagrįstą statinio naudojimo laiką turi užtikrinti esminius statinio reikalavimus. Įrengti ne žemesnį kaip 3 m aukščio sintetinį atsparaus lauko poveikiui audinio ar (arba) tinklo aptvarą, su vartais įėjimui (išėjimui). Aikštelių atskyrimą mobilia apsaugine priemone (tinklu), užtikrinančia saugumą vykstant varžyboms aikštelėse vienu metu; Įrengti mobilius lauko suoliukus su atramomis (4 vietų), 2 vnt.; Įrengti paplūdimio tinklinio aikštelėse apšvietimą; Įrengti paplūdimio tinklinio aikštelėse lietaus vandens nuvedimą nuo paviršių; Įrengti apsaugotą nuo lietaus metalinę dėžę (spintą) su užraktu (1 vnt.) aikštelių įrangai ir sporto inventoriui laikyti; įrengti stovus su tinklais bei aikštelių žymėjimo juostas, pritaikytus eksploatuoti lauko sąlygomis; įrengti teisėjavimui skirtą universalų teisėjavimo bokštelį su rezultatų skaičiuokle - 1 kompl. |  |  |  |  | stovai su tinklais - 1 kompl.; sikštelių žymėjimo juostos – 1 kompl.; teisėjavimui skirtą universalų teisėjavimo bokštelį su rezultatų skaičiuokle – 1 kompl.; mobilius lauko suoliukus su atramomis (4 vietų), 2 vnt.; apsaugota nuo lietaus metalinė dėžė (spinta) su užraktu - 1 vnt.; aikštelių įrangai ir sporto inventoriui laikyti
1.3. | Lauko įrenginių ir sporto zona (10x10 m) | 2 | [5 empty] | 200 | C |  | Įrengti pavaizduotą pav. lauko įrenginių kompleksą - 2 vnt. Lauko įrenginių komplekso įrengimo reikalavimai: kiekvienas horizontalus ir vertikalus skersinis turi atlaikyti 150 kg apkrovą veikiant jėgai jį iš viršaus į apačią; konstrukcija turi būti įtvirtinta, nejudanti ir suvirinta tarpusavyje, padengta antikoroziniais dažais atspariais aplinkos poveikiui, o horizontalūs skersiniai - neslidžia danga; platformos turi būti nejudančios ir atlaikyti 150 kg apkrovą veikiant jas iš viršaus į apačią; susilenkimų suolas (medinis) turėtų būti atsparus aplinkos poveikiui ir turėtų turėti diržą (pritvirtintą iš suolo apatinės pusės, sintetinį, atsparų aplinkos poveikiui) kojoms užkišti; atsilenkimų suolas turėtų būti užapvalintais kampais ir atsparus aplinkos poveikiui; aikštelė, ant kurios stovės lauko įrenginys – nudrenuota, grįsta akmenukais (ne mažiau 10 mm frakcijos); įrengtii lauko įrenginių apšvietimą; įrengti apsaugotą nuo lietaus metalinę dėžę / spintą su užraktu įrangai ir inventoriui laikyti; įrengti nuo lietaus apsaugančią metalinę konstrukciją laikančią rąstus 1,5 m aukštyje. Lauko įrenginių kompleksą sudaro: horizontalios kopėčios; aukšti skersiniai; susilenkimų lenta; platformos; švediška sienelė; žemi skersiniai (horizontaliems prisitraukimams); žemi skersiniai (atsispaudimams); atsilenkimų lenta; lygiagretės. |  |  |  |  | džiuto maišai su smėliu – 8 vnt.; 16, 24 ir 32 kg. giros – po 4 vnt.; TRX diržai – 4 vnt.; rąstai (ilgis - 1,5 m, skersmuo – 0,2 m) – 4 vnt.
1.4. | Karinės savigynos aikštelė 15x27 m | 1 | [5 empty] | 405 | C |  | Bendras karinės kovinės savigynos lauko aikštelės plotas – 405 m2., minkšto pakloto plotas – 189 m2. Įrengti aikštelės centre minkštą paklotą 9x21 m. Minkštas paklotas – smėlio ar mulčiaus, ar smulkintos gumos, nudrenuotas pagrindas, kraštai apjuosti maišeliais su smėliu, skirtas akrobatikos, savisaugos veiksmų griūnant, ir kovų atlikimui. Aplink aplink minkštą paklotą turi būti įrengti pav. išdėstyti manekenai (10 vnt.) ir laikikliai dideliems bokso maišams (10 vnt.) su saugos zonomis 3x3 m. Privatus subjektas turi įrengti 10 vnt. manekenus (ant tvirto pagrindo pritvirtinta plieninė konstrukcija, imituojanti žmogaus silueto kontūrus, iš išorės padengta tvirta guma atlaikančia kelių asmenų mechaninį poveikį (360 laipsnių kampu), skirtas smūginės technikos veiksmų - rankomis, kojomis, ginklų imitacijomis, lazdomis, atlikimui) ir 10 vnt. bokso maišo laikiklius (ant tvirto pagrindo pritvirtinta plieninė konstrukcija, atlaikanti pakabintą didelį bokso maišą). Įrengti karinės kovinės savigynos aikštelės apšvietimą, karinės kovinės savigynos aikštelės lietaus vandens nuvedimą nuo paviršių, apsaugotą nuo lietaus metalinę dėžę / spintą su užraktu įrangai ir inventoriui laikyti. |  |  |  |  | lietaus metalinę dėžę / spintą su užraktu įrangai ir inventoriui laikyti; Manekenai, 10 vnt.; bokso maišų laikikliai, 10 vnt.; dideli bokso maišai, 10 vnt.; automatinio šautuvo muliažai, 30 vnt.; peilio muliažai, 30 vnt.; apsauginiai skydai „Makivarai“, 15 vnt.; blauzdų apsaugos, 30 vnt.; lyties organų apsaugos, 30 vnt.; apsauginiai šalmai kovai su ginklo imitacija, 8 vnt.; šarvinė liemenė, 8 vnt.; ledo ritulio pirštinės, 8 poros; apsauginiai šalmai su grotomis beginkliai kovai, 8 vnt.; paminkštinta lazda kovai su ginklo imitacija, 8 vnt.; karinės kovinės savigynos pirštinės, 8 por.; pistoleto muliažai, 15 vnt.; antrankiai, 15 vnt.; trumpa lazda, 30 vnt.; ilga lazda, 30 vnt.; pirštinės beginklei kovai, 8 por.; kūno apsaugos, 4 vnt.; rišimo sulaikymo priemonės, 15 vnt.
1.5. | Kita. Siūlo Kandidatas / Dalyvis
| Bendras pastato plotas | [6 empty] | 2083
Kaina turi sutapti su 2.1. priedėlio 1 dokumento 1 darbalapio Objekto dalies kaina
[15 empty] | Bendra suma (Eur be PVM) |  |  |  |  | Bendra optimizavimo sprendinių kaina (Eur be PVM). Papildomų darbų arba sutaupymų kaina
Stadionas
1. | Stadionas | 0 | 0 | 0 | 0 | 0 |  | 12500 |  | 0
1.1. | Futbolo aikštė | - | - | - | - | - |  | 12500 | B | - | Suprojektuoti futbolo aikštę, matmenys - ne mažiau kaip 105 x 68 m. Įrengiama su linijų žymėjimais, kampų ir vidurio žymėjimais - vėliavėlėmis. Numatyti vėliavų stovus - 5 vnt. Numatyti stadiono ir jo priklausinių vidinį aptvėrimą. Aptvėrimo aukštis turėtų būti toks, kad užtikrintų, jog kamuolys nepatektų už stadiono teritorijos ribų. |  |  |  |  | Numatyti inventorių, pritaikytą eksploatuoti lauko sąlygomis: 1. stacionarūs futbolo vartai (7,32 x 2,44 m) su tinklais – 2 vnt.; 2. nešiojami futbolo vartai (7,32 x 2,44 m) su tinklais – 2 vnt.; 3. nešiojami futbolo vartai (5 x 2 m) su tinklais – 4 vnt.; 4. elektroninė švieslentė – 1 kompl.; 5. dangos priežiūros technika – 1 kompl.; 6. nenusmailinta kampinio vėliavėlė – 4 vnt. | PS*
1.2. | Segmentas A | - | - | - | - | - |  |  |  | -
1.3. | Segmentas B | - | - | - | - | - |  |  |  | -
1.4. | Bėgimo takai | - | - | - | - | - |  |  |  | - | Numatyti bėgimo takų įrengimą ir žymėjimą aplink futbolo aikštę - 4 vnt. Numatyti tinkamą bėgimo tako dangą naudojimui visais metų sezonais. Numatyti dangą pagal paskirtį (danga turi būti greitai nudžiūvanti po lietaus (minimalaus įgeriamumo), atspari nepastovioms bei permainingoms klimato sąlygoms).
1.5. | Tribūnos | - | - | - | - | - |  |  |  | - | Numatyti žiūrovų tribūnas – nemažiau kaip 510 vietų;
1.5. | Kita. Siūlo Kandidatas / Dalyvis
14100
Kaina turi sutapti su 2.1. priedėlio 1 dokumento 1 darbalapio Objekto dalies kaina
[15 empty] | Bendra suma (Eur be PVM) |  |  |  |  | Bendra optimizavimo sprendinių kaina (Eur be PVM). Papildomų darbų arba sutaupymų kaina
PASTABOS:
1. Valdžios subjektas Specifikacijas, Objekto duomenis ir projektavimo užduotį pildo atsižvelgdamas į Objekto ypatumus ir paskirtį.
2. Valdžios subjektas pateikia jam žinomus objektų, patalpų, erdvių, funkcinių blokų ir infrastruktūros specialiuosius reikalavimus ir aprašymus. Jei aprašymai Valdžios subjekto lentelėse nepateikiami, Kandidatas / Dalyvis teikia savo pasiūlymus atsižvelgiant į galiojančius reglamentus, normas ir kitus teisės aktus.
3. Kandidatas / Dalyvis Sprendinyje gali pateikti ir siūlyti galimą optimizaciją (siūlydamas papildyti Specifikacijas, motyvuojant aprašant siūlymų naudą bei poveikį pasiūlymo kainai).
4. Valdžios subjektas suskirsto patalpas/erdves/funkcinius blokus pagal reikšmingumo lygius į funkcinių sektorių reikšmingumo A,B,C ir D lygius (Specifikacijų punktas "Funkciniai sektoriai").
5. Lentelėje pateikti plotai yra orientaciniai ir gali keistis atsižvelgiant į Darbus reguliuojančių teisės aktų bei Specifikacijų reikalavimų išpildymą.
6. Technologinėse patalpose turi būti įrengta kondicionavimo sistema, užtikrinanti šiose patalpose sumontuotos įrangos tinkamą darbo rėžimą. Parametrai parenkami vadovaujantis kompiuterinio tinklo įrangos gamintojų rekomendacijomis. Patalpų temperatūros nukrypimai turi būti automatiškai registruojami į Registravimo įrankį.
7. Lentelėje nurodytas technologinių patalpų dydis yra orientacinis, jis tikslinamas įvertinant planuojamus sumontuoti įrangos kiekius. Patalpos dydis turi leisti patogiai prieiti prie komutacinių spintų, vykdyti įrangos priežiūrą.
10. Techologoinės patalpos neturėtų būti įrengiamos po sanitariniais mazgais ir kitose vietose, kur yra aukšta užliejimo vandeniu rizika.
11. Matant būtinybę patikslinti sprendinius, Dalyvis gali įvesti savo lentelės papildymas eilutes.
12. * PS turi numatyti vienkartinį baldų įsigijimą ir garantinę priežiūrą 5 metų laikotarpiui
13 **PS turi numatyti įrangą/baldus, kurie privalomi (ar reikalingi) tinkamam statinių/patalpų funkcionavimui (naudojimui), vadovaujantis teisės aktais/normomis, Privataus subjekto sprndiniais ir pan., įskaitant jų tolesnę techninę per visą Sutarties laikotarpį

## 3. Pastatų sūkurimas.
2.1 priedėlis "Bendroji informacija, teritorijos ir statinių, pastatų specifikacijos"
| Projekto pavadinimas | Karinio miestelio infrastruktūros sukūrimas Klaipėdos rajone, Kairiuose
| Objektas | Kairių karinis miestelis
| Statybos rūšis | Nauja statyba
| Sąlygų priedas | 2 priedas Specifikacijos
| Priedėlis | 2.1 priedėlio 10 dokumentas "Sporto komplekso sukūrimo techniniai reikalavimai"
| Priedėlio dokumentas (darbalapis) | 3 darbalapis. Pastatų sūkurimas. Statyba
Eil. Nr. | Statinio dalis/ Sistema/Sritis | Specialiųjų reikalavimų patalpoms/erdvėms aprašymas (jeigu taikoma) | Uždaras sporto kompleksas
|  |  | Kandidato / Dalyvio sprendinių aprašymas (nuoroda į Pasiūlymo priedą: Pasiūlymo skyrių, dalį, punktą). | Kandidato / Dalyvio siūlomo sprendinio sukūrimo kaina (Eur be PVM) | Kandidato siūloma galima optimizacija - papildomi sprendiniai nei Specifikacijose (pateikiama nuoroda į Pasiūlymo dokumentą, skyrių, dalį, punktą). Kaina (Eur be PVM)). Ši dalis pildoma tik rengiant Pirminį pasiūlymą | Pastabos
| Pildo Valdžios subjektas (VS). Teikiant Pasiūlymą, informaciją "pildo Kandidatas / Dalyvis" gali papildyti Kandidatas / Dalyvis | pildo Valdžios subjektas (jeigu žinomi ir taikomi spec. reikalavimai) | pildo Kandidatas / Dalyvis | pildo Kandidatas / Dalyvis | Pildo Kandidatas (taikoma tik teikiant Pirminį pasiūlymą)
1. | Pastato konstrukcijos ir kiti elementai
1.1. | Pamatai | Pamatai po atraminėmis konstrukcijomis turi būti suprojektuoti atsižvelgiant į apkrovas, apkrovų padidėjimo pobūdį ir pamatų pagrindo savybes. Galutinis sprendimas dėl pamatų tipo turi būti pagrįstas inžinerinių geologinių tyrimų rezultatais ir skirtingų pamatų tipų kainų palyginimu.
Dalyvis pateikia informaciją apie parinktą pamatų tipą, įskaitant konstrukcijas, izoliacines ir apdailos medžiagas ir kt.
1.2. | Cokolio įrengimas | Sienų danga (pagal dangų tipą) turi būti suderinta su patalpos paskirtimi, atspari drėgnam valymui, kur reikia ir dezinfekavimui naudojamoms cheminėms medžiagoms.
Dalyvis pateikia informaciją apie cokolio sprendinius, apdailos medžiagų ir kt.
1.3. | Laikančiosios išorinės sienos, konstrukcijos | 1. Karių judėjimui skirtos zonos turi būti atskirtos nuo išorinių pastato atitvarų, siekiant apsaugoti pastato fasadus ir jų išorinius elementus nuo netyčinio sugadinimo. Esant poreikiui, turi būti naudojama išorinė sienų danga, taip pat užtikrinamos jos akustinės savybės. Spalvos ir medžiagos turi būti pasirinktos atsižvelgiant į atsparumą nešvarumams, valymo patogumą, į medžiagų senėjimą, nusidėvėjimą ir į priežiūros paprastumą.
2. Pastatų fasado architektūra turi būti paprasta (be įmantrių detalių). Fasadai turi būti lengvai prižiūrimi ir ilgaamžiai, fasadų medžiaga turi pasižymėti didesniu atsparumu nešvarumams ir pažeidimams. Fasadų medžiagos turi būti atsparios klimato neigiamam poveikiui ir miesto taršai ir / arba biologinės kilmės medžiagoms (samanoms, pelėsiui, vabzdžiams, graužikams, paukščių išmatoms ir kt.).
3. Sienų danga (pagal dangų tipą) turi būti suderinta su patalpos paskirtimi, atspari drėgnam valymui, kur reikia ir dezinfekavimui naudojamoms cheminėms medžiagoms.
Dalyvis pateikia informaciją apie išorinių sienų sprendinius, įskaitant konstrukcijas, izoliacines ir apdailos sluoksnius ir kt.
1.4. | Nelaikančiosios išorinės sienos, konstrukcijos | 1. Patalpoms kurioms taikomi griežtesni saugumo reikalavimai, išorės sienos turi užtikrinti padidintą saugumą (ginklų, dokumentų saugojimo bei kitos patalpos).
2. Karių judėjimui skirtos zonos turi būti atskirtos nuo išorinių pastato atitvarų, siekiant apsaugoti pastato fasadus ir jų išorinius elementus nuo netyčinio sugadinimo. Esant poreikiui, turi būti naudojama išorinė sienų danga, taip pat užtikrinamos jos akustinės savybės. Spalvos ir medžiagos turi būti pasirinktos atsižvelgiant į atsparumą nešvarumams, valymo patogumą, į medžiagų senėjimą, nusidėvėjimą ir į priežiūros paprastumą.
3. Pastatų fasado architektūra turi būti paprasta (be įmantrių detalių). Fasadai turi būti lengvai prižiūrimi ir ilgaamžiai, fasadų medžiaga turi pasižymėti didesniu atsparumu nešvarumams ir pažeidimams. Fasadų medžiagos turi būti atsparios klimato neigiamam poveikiui ir miesto taršai ir / arba biologinės kilmės medžiagoms (samanoms, pelėsiui, vabzdžiams, graužikams, paukščių išmatoms ir kt.).
4. Sienų danga (pagal dangų tipą) turi būti suderinta su patalpos paskirtimi, atspari drėgnam valymui, kur reikia ir dezinfekavimui naudojamoms cheminėms medžiagoms.
Dalyvis pateikia informaciją apie išorinių sienų sprendinius, įskaitant konstrukcijas, izoliacines ir apdailos sluoksnius ir kt.
1.5. | Perdangos ant grunto | 1. Akustinis triukšmas bendro naudojimo patalpose turi būti ne didesnis kaip 85 dBA, darbo kabinetuose ir posėdžių salėse – iki 50 dBA, miegamosiose zonose iki 32 dBA.
2. Specialiose patalpose su didele ar vidutine skysčių kaupimosi galimybe, turi būti įrengtas grindų nuolydis skysčių savaiminiam susirinkimui į nuotekų sistemą.
3. Grindų dangos turi atitikti naudojimo paskirtį pagal patalpų ar erdvių, kuriose jos įrengiamos naudojimo pobūdį.
4. Perdangos turi būti suprojektuotos atlaikyti savojo svorio bei eksploatacines naudojimo apkrovas atsižvelgiant į patalpų paskirtį.
Dalyvis pateikia informacija apie perdangų konstrukciją (izoliacijus tipus, sluoksnius ir kt.)
1.6. | Perdangos tarp aukštų | 1. Akustinis triukšmas bendro naudojimo patalpose turi būti ne didesnis kaip 85 dBA, darbo kabinetuose ir posėdžių salėse – iki 50 dBA, miegamosiose zonose iki 32 dBA.
2. Specialiose patalpose su didele ar vidutine skysčių kaupimosi galimybe, turi būti įrengtas grindų nuolydis skysčių savaiminiam susirinkimui į nuotekų sistemą.
3. Grindų dangos turi atitikti naudojimo paskirtį pagal patalpų ar erdvių, kuriose jos įrengiamos naudojimo pobūdį.
4. Perdangos turi būti suprojektuotos atlaikyti savojo svorio bei eksploatacines naudojimo apkrovas atsižvelgiant į patalpų paskirtį.
Dalyvis pateikia informacija apie perdangų konstrukciją (izoliacijus tipus, sluoksnius ir kt.)
1.7. | Stogas | 1. Turi būti įrengtos priemonės apsaugančios nuo varveklių susidarymo;
2. Stogus turi būti patogu prižiūrėti, ant jų turi būti įrengti techninės priežiūros takai ir platformos. Prieiga prie stogo turi būti lengva, bet apribota saugumo priemonėmis, kad ant jo negalėtų patekti leidimo neturintys asmenys;
3. Vanduo nuo pastato stogo turi būti nuleidžiamas taip, kad nepakenktų pastato konstrukcijoms, keliams, šaligatviams, greta esantiems statiniams, nedarytų žalos gamtai, nuvestas į požeminę lietaus kanalizacijos sistemą.
Dalyvis pateikia informacija apie stogo konstrukciją, izoliacijos tipus ir sluoksnius bei apdailą. Lietaus surinkimo ir nuvedimo sistemą, stogo apsauginius turėklus, praėjimo takus, apsaugines groteles, sniegą sulaikančias groteles, priešgaisrines kopėčias ir kt.
1.8. | Laikančiosios vidinės sienos | Sienų danga (pagal dangų tipą) turi būti suderinta su patalpos paskirtimi, atspari drėgnam valymui, kur reikia ir dezinfekavimui naudojamoms cheminėms medžiagoms.
Dalyvis pateikia informaciją apie vidinių sienų sprendinius, įskaitant konstrukcijas, izoliaciją, apdailos sluoksnius ir kt.
1.9. | Nelaikančiosios vidinės sienos | Sienų danga (pagal dangų tipą) turi būti suderinta su patalpos paskirtimi, atspari drėgnam valymui, kur reikia ir dezinfekavimui naudojamoms cheminėms medžiagoms.
Dalyvis pateikia informaciją apie vidinių sienų sprendinius, įskaitant konstrukcijas, izoliaciją, apdailos sluoksnius ir kt.
1.10. | Konstrukciniai elementai | Objektų konstrukcija turi būti pakankamai patvari, kad galėtų atlaikyti, neigiamą poveikį dėl retų ir potencialiai pavojingų įvykių. Pagrindinis kriterijus renkantis statybines medžiagas yra visuomenės sauga ir medžiagų ilgaamžiškumas. Šios medžiagos turi būti naudojamos taip, kad atitiktų reikalavimus arba būtų geresnės kokybės, nei nurodyta šių Specifikacijų techniniuose reikalavimuose.
Dalyvis pateikia informaciją apie laiptų, rampų, balkonų, lodžijų konstrukcijas, įskaitant dangas ir kt.
1.11. | Pertvaros | Pertvarų apdaila gali būti minimali (pavyzdžiui, kur leidžia statybos norminė bazė, sienos gali būti netinkuojamos, o dažomos ar impregnuojamos), tačiau privalo atitikti patalpų naudojimo paskirtį. Sienų danga (pagal dangų tipą) turi būti suderinta su patalpos paskirtimi, atspari drėgnam valymui, kur reikia ir dezinfekavimui naudojamoms cheminėms medžiagoms. Dalyvis pateikia informaciją apie pertvarų tipus, konstrukcijas, apdailą ir kt.
1.12. | Grindų dangos ir apdaila | 1. Sporto salių konstrukcijos, tarp jų ir grindys, turi būti patvarios ir saugios, kad prie jų būtų galima tvirtinti stacionarią ar pernešamą įrangą. Sienos turi būti lygios, be nišų ir išsikišimų. Jeigu yra nišos, jose rekomenduojama įmontuoti sportinę įrangą arba radiatorius, kurie uždengiami taip, kad paviršiai būtų lygūs su siena. Grindys turi būti lygios, neslidžios, be plyšių, nelaidžios vandeniui, lengvai valomos drėgnu būdu ir atsparios cheminiams valikliams bei dezinfekcijos medžiagoms. Grindys toje vietoje, kur bus paklotas kilimas, turi būti medinės. Sienos ir lubos turi būti padengtos lygia, patvaria ir drėgmei atsparia medžiaga.
Įrengti guminę grindų dangą skirtą treniruoklių salėms;
2. Sanitarinių patalpų/erdvių/zonų grindys turi būti neslidžios, nelaidžios vandeniui, lengvai valomos, atsparios naudojamiems valikliams ir dezinfekavimo priemonėms, jose turi būti suformuotas nuolydis vandens nutekėjimo kanalų angų link savaiminiam surinkimui į nuotekų sistemą.
3. Grindų ir laiptų paviršiai turi būti neslidūs, lengvai valomi, bei atsparūs drėgnam valymui ir dezinfekavimui naudojamoms cheminėms medžiagoms.
Dalyvis pateikia informaciją apie grindų tipą, konstrukcijas, apdailą. Išskiriamos pagrindinės patalpų grupės - koridoriai, holai, administracinės patalpos, tarnybinės patalpos, techninės pagalbinės patalpos ir kt.
1.13. | Sienų apdaila | 1. Suprojektuoti statinių fasadų apdailą, atsižvelgiant į statinių paskirtį, vientisą teritorijos architektūrinį vaizdą, eksploatacijos ilgaamžiškumą.
2. Vidinių sienų apdaila gali būti minimali (pavyzdžiui, kur leidžia statybos norminė bazė, sienos gali būti netinkuojamos, o dažomos ar impregnuojamos), tačiau privalo atitikti patalpų naudojimo paskirtį. Statinių patalpose sienas galima impregnuoti bespalviais skysčiais arba impregnuojančiais dažais.
3. Įrengti treniruoklių salėse ant vienos iš sienų (per visą sieną) pakabinti veidrodžius ne mažiau kaip 2 m (pakeltus nuo pagrindo 0,5 m.)
3. Sienų danga (pagal dangų tipą) turi būti suderinta su patalpos paskirtimi, atspari drėgnam valymui ir dezinfekavimui naudojamoms cheminėms medžiagoms. Kur numatyta sienas dažyti, turi būti dažoma ekologiškais dažais. Sienos taip pat gali būti ar padengiamos kita kokybiška ir patalpų paskirtį atitinkančia danga.
4. Sanitariniuose mazguose sienos turi būti klijuojamos akmens masės plytelėmis, kabinų sienos turi būti pakeltos nuo grindų ir surenkamos iš medienos drožlių plokščių (MDP) arba laminato plokštės (HPL), abiem atvejais su aliumininiu karkasu.
Dalyvis pateikia aprašymus sienų konstrukcijos tipų, karkaso užpildų, apdailos ir kt.
1.14. | Lubų apdaila | Lubų apdaila gali būti minimali, tačiau privalo atitikti patalpų naudojimo paskirtį. Dalyvis pateikia informaciją apie lubų tipus, konstrukcijas, apdailą ir kt.
1.15. | Lauko durys, langai ir vitrinos | Ten, kur būtina pagal specialiosius reikalavimus, turi būti įrengiamos apsauginės metalinės grotos, taip pat turi būti apribotas patekimas prie langų iš pastato išorės, lauko pusės. Dalyvis pateikia informaciją apie langus, vitrinas, duris, vartus, įskaitant palanges, apvadus, furnitūrą, pavaros mechanizmus, mikroventiliacijos elementus ir kitus įrengtus elementus.
1.16. | Stoglangiai | Dalyvis pateikia informaciją apie stoglangių, stogų liukų, įskaitant apvadus, furnitūrą, pavaros mechanizmus, ventiliacijos elementus ir kitus įrengtus elementus.
1.17. | Vidaus durys ir vitrinos | 1. Vidinės durys, priklausomai nuo paskirties, saugumo ir varstymo ciklų skaičiaus - metalinės, plastikinės, aliumininės arba medinės (faneruotos). Furnitūra turi būti pritaikyta pagal patalpų paskirtį.
2. Įėjimų į atskiras zonas durys turi būti komplektuojamos su elektromagnetinėmis sklendėmis bei nuskaitymo įrenginiais ir, pagal poreikį, pasikalbėjimo įrenginiais. Durys turi būti numatytos izoliuojančios garsą, kur reikia turi atlaikyti padidintas eksploatacines apkrovas, lengvai valdomos.
3. Patekimo iš išorės kontrolė ir valdymas bus atliekami visoms darbo ir kitų kabinetų durims, išėjimo iš vidaus valdymas numatomas rankena / mygtuku. Esant reikalui durys gali būti rakinamos mechaniniu užraktu. Į nustatytas zonas ((detaliai aprašomi 2 priedėlyje ,,Pastatų, statinių ir teritorijos specifikacijos) patekimas turi būti ribojamas.
4. Didelio judėjimo zonose durys taip pat turi būti apsaugotos cinkuoto plieno plokštėmis, kuriomis turi būti uždengtos iki pusės. Zonose, kuriose vidaus įrangai reikalingi tam tikro standarto architektūriniai sprendiniai, gali būti pasiūlyta ir kitų apsaugos priemonių. Prieiga prie durų ir judėjimo zonos turi būti apsaugotos nuo žalos ir pagreitėjusio medžiagų nusidėvėjimo.
5. Ant durų turi būti įrengtos informacinės lentelės. Ant vidaus patalpų durų bei ties patekimais į kiekvieno aukšto patalpas, turi būti įrengtos informacinės lentelės, kuriose atvaizduojamą informaciją būtų galima lengvai keisti. Kokia informacija turės būti nurodyta ties rodyklėmis bei informacinėse lentelėse nurodys Valdžios subjektas.
6. Visos vidinės durys turi būti su raktu valdomais užraktais. Šie įrenginiai taikomi papildomai kartu su prieigos valdymo įranga. Visos prieigos valdymo sistemoje užregistruotos vidinės durys turi turėti elektroniniu kortelių skaitytuvu ir nuotoliniu valdikliu valdomus užraktus. Turi būti galimybė elektrines velkes atidaryti rankiniu būdu, naudojant raktą, jei jos neveiktų. Dalyvis pateikia informaciją apie vidaus patalpų langus, vitrinas, duris, vartus, įskaitant palanges, apvadus, furnitūrą, pavaros mechanizmus ir kitus įrengtus elementus.
1.18. | Apsauga nuo saulės | Turi būti numatytas išorinių šilumos priteklių valdymas parenkant priemones (įrangą), ribojančias tiesioginį saulės spindulių patekimą į patalpas. Jos gali būti valdomos mechaniškai įrengiat viduje arba būti įrengiamos lango (patalpos) išorėje (tokiu atveju jų valdymas privalo būti elektrinis). Įrengiamos apsaugos nuo saulės spindulių priemonės turi būti pritaikytos padidintai eksploatacinei apkrovai, taip pat būti lengvai ir paprastai aptarnaujamos, turėti galimybę apriboti arba netgi sustabdyti tiesioginius, tačiau praleisti išsklaidytus spindulius. Dalyvis pateikia informaciją apie roletų, markizių ir žaliuzių, įskaitant pavaros mechanizmus ir kt.
1.19. | Specialūs įmontuoti elementai | Lauko laiptų turėklai, porankiai, sandūros ir uždengimo elementai turi būti montuojami iš nerūdijančio plieno vamzdžių. Lauko laiptų turėklai, porankiai, sandūros ir uždengimo elementai turi būti iš nerūdijančio plieno. Dalyvis pateikia informaciją apie grotų, turėklų, porankių, dekorą ir uždengimo elementus (šviesduobių uždengimą, kojų valymo groteles ir kt.).
1.20. | Kita | Patalpose esančių sporto salių struktūra, ženklinimas, įranga ir dangos turi būti pritaikytos skirtingai sportinei veiklai ir turi atitikti visus tarptautinių sporto federacijų reikalavimus. Dangos turi būti atsparios smūgiams ir užkirsti kelią nelaimingų atsitikimų rizikai. Į pačią sporto salę su persirengimo patalpa įėjimas daromas su kortelinę praėjimo sistema. Patalpos turi būti pritaikytos taip, kad būtų galima organizuoti sporto renginius žmonėms su negalia. Turi būti numatytas tiesioginis patekimas į medicinos personalo patalpą tiek iš sporto salių zonos tiek iš pastato išorės su galimybe patekti į ją su neštuvais ir neįgaliesiems vežimėlyje. Turi būti įrengti atskiri patekimai iš administracinės zonos į visas sporto zonas.
1.21. | Kita. Siūlo Kandidatas / Dalyvis | Kandidatas / Dalyvis Spendinyje / Pasiūlyme gali papildyti savo sprendiniais, kas neprieštarauja Specifikacijoms ar neįvertinta Valdžios subjekto (VS)
2. | Pastato vidaus inžinerinės sistemos
2.1. | Šildymo sistemos bei įrenginiai | 1. Būtina įrengti šilumos sąnaudų apskaitą. Matavimo įrenginiai turi turėti nuolatinio nuskaitymo funkciją. Turi būti sudaryta galimybė pritaikyti šilumos instaliaciją Karinio dalinio objekto funkciniam atskyrimui, atsižvelgiant į galimybę normalizuoti temperatūrą skirtingose Karinio dalinio objekto ir jo patalpų grupėse pagal vietą ir laiką, taip pat atsižvelgiant į momentinį šilumos padidėjimą arba praradimą, atskirairai matuoti šilumos suvartojimą atskirtose objektuose bei sklandžiai keisti parametrus, užtikrinti nuolatinį prisitaikymą prie paklausos, taip pat ir skirtingu paros laiku.
2. Vietos, kur bus įrengiamas grindinis šildymas, turi būti suplanuotos taip, kad vėliau netrukdytų baldų pritvirtinimui. Dalyvis pateikia aprašymą - šilumos tiekimas, šildymo sistema, šilumos gamyba. šildymo vamzdynai ir kt. Radiatoriai, grindinio šildymo, spindulinio šildymo sistemos ir kt. Apskaita.
2.2. | Vėdinimo sistemos ir įrenginiai | 1. Darbo kabinetuose, serverinėse turi būti įrengta oro kondicionavimo sistema.
2. Serverinės ir nepertraukiamos maitinimo šaltinių patalpoje, numatyti atskirą automatizuotą tikslios kontrolės kondicionavimo sistemą. Skirtai oro kondicionavimo įrangai numatyti atskirus elektros skydus, numatomai įrangai numatyti atskirą įžeminimo kontūrą. Šiose patalpose turi būti palaikoma pastovi 20÷25 °C temperatūra, bei 40÷55 proc. santykinis oro drėgnumas. Kondicionavimo sistema dubliuota: vienas darbinis, o kitas rezervinis agregatai. Rezervinis kondicionierius turi įsijungti automatiškai rotuojant, jeigu patalpoje padidėja temperatūra arba pagrindinio kondicionieriaus gedimo atveju Serverinės ir nepertraukiamos maitinimo šaltinių patalpoje numatyti atskirą vėdinimo sistemą, šiose patalpose neturi būtinumatoma įrengti inžinerinių sistemų, tiesiogiai nesusijusių su šiomis patalpomis. Patalpos turi būti apsaugotos nuo užliejimo vandeniu.
Dalyvis pateikia informaciją apie oro tiekimo ir nutraukimo įrenginius, su arba be oro apdorojimo funkcijos, ventiliacinę įrangą, techninių oro įrenginių vėdinimo sistemas, ortakius ir vamzdynus, ventiliacines angas ir groteles, vėsinimo sistemos, ortakiai ir vamzdynai.
2.3. | Vėsinimo (oro kondicionavimas) sistemos ir įrenginiai | 1. Vėsinimo sistemos sudedamosios dalys turi turėti antikodensacinį izoliacinį sluoksnį;
2. Vandens vėsinimo sistemos skirstytuvai (kasetės, kondicionavimo vamzdžių įranga, laikikliai) laisvai pasiekiamose vietose turi turėti reguliavimo ir užtvarinius vožtuvus, kad būtų galima eksploatuoti ir kontroliuoti sistemą;
3. Sistema turi būti prijungta prie bendrosios Karinio dalinio valdymo sistemos;
4. Serverių patalpoms aušinti turi būti įrengti tiksliai valdomi oro kondicionieriai, veikiantys žemoje lauko temperatūroje, taip pat oro tiekimo ir išsiurbimo sistema, prijungta prie pastato valdymo sistemos;
5. Rekomenduojama įvertinti galimybę sukuriant reikiamus inžinerinius Sprendimus, atgauti / panaudoti serverių patalpose išskiriamą šilumą.
Dalyvis pateikia informaciją apie parinktus vėsinimo (oro kondicionavimo ) sistemą ir įrenginius.
2.4. | Vandentiekio ir nuotekų šalinimo sistemos ir įrenginiai | 1. Visur, kur gali girdėtis garsas, sklindantis nuo nuotekų vamzdyno, turi būti naudojamas mažatriukšmis – storasienis vamzdynas, kuris turi būti papildomai izoliuojamas;
2. Turi būti numatytas laisvas ir patogus ant nuotekų stovų įrengiamų revizijų bei nuotekų šalinimo tinklo valymui skirtų pravalų prieinamumas.
Dalyvis pateikia informaciją apie vandens tiekimo vamzdynus, sanitarinius objektus, filtrų, geriamojo vandens tiekimą, apskaitas ir kt.
2.5. | Vandens apskaitos įrengimas | 1. Būtina įrengti sunaudojamo vandens matavimo apskaitos įrenginius su nuotolinio nuskaitymo funkcija;
2. Siekiant užtikrinti reikalaujamus vandens suvartojimo rodiklius ir priešgaisrinės vandens tiekimo sistemos poreikius, būtina parinkti ir įrengti atitinkamą įrangą;
3. Magistraliniai vandens tiekimo į visus Karinio dalinio Objektus vamzdynai turi turėti atskirus skaitiklius ir paskirstymą. Dalyvis pateikia informaciją apie vandens apskaitą ir kt.
2.6. | Šalto vandens sistema | 1. Karinio dalinio Objektų vandentiekis turi būti suprojektuotas taip, kad vanduo būtų tiekiamas į visus ėmimo taškus, atsižvelgiant į slėgį, debitą, vartojamo vandens savybes ir pastato naudojimo paskirtį ir pikinius vandens suvartojimus vienu metu.
2. Kai ėmimo taškuose vartojamo vandens parametrams keliami skirtingi reikalavimai į juos vanduo gali būti tiekiamas savarankiškais vamzdynais arba vandentiekiais, aprūpinamais reikiamų savybių vandeniu iš atitinkamų lauko vandentiekio tinklų arba sistemų, tinkamai paruošiančių vandenį. Vandens tiekimas ir paskirstymas turi būti pakankamas ir toks, kokio reikalauja higienos normos bei kiti teisės aktai.
3. Turi būti sumontuoti vandens suvartojimą fiksuojantys apskaitos prietaisai su nuotolinio nuskaitymo funkcija.
4. Atskiros apskaitos turi būti įrengtos kiekvienai skirtingo vandens vartojimo paskirties sistemai.
5. Sanitarinė įranga turi būti estetiška, ilgaamžė, šiuolaikiška ir pritaikyta funkcinei zonai, kurioje ji yra įrengta, ir turi atitikti sanitarinius reikalavimus.
6. Vanduo į Objektus turi būti tiekiamas prijungiant juos prie magistralinio vandentiekio tinklo.
7. Turi būti sumontuota įrangą, kad būtų užtikrinti ne mažesni kaip norminiai vandens vartojimo pastatų komplekse rodikliai ir būtų tenkinami priešgaisrinio vandentiekio poreikiai.
8. Esant nepakankamai tiekiamo vandens kokybei, ji turi būti pasiekta taikant reikalingus vandens apdorojimo inžinerinius sprendimus. Geriamojo vandens tiekimo taškų skaičius turi būti nustatytas vadovaujantis reglamentais ir standartais. Dalyvis pateikia informaciją apie siūlomą šalkto vandens tiekimo sistemą.
2.7. | Karšto vandens sistemos ir įrenginiai | 1. Vandens tiekimo sistema turi užtikrinti, kad vanduo būtų tiekiamas į visus vandens naudojimo taškus pagal slėgio, srauto spartos ir naudojamo vandens savybių reikalavimus, pikinius vandens suvartojimus vienu metu bei numatytą Karinio dalinio Objektų paskirtį.
2. Būtina įrengti sunaudojamo vandens matavimo apskaitos įrenginius su nuotolinio nuskaitymo funkcija. Siekiant užtikrinti reikalaujamus vandens suvartojimo rodiklius ir priešgaisrinės vandens tiekimo sistemos poreikius, būtina parinkti ir įrengti atitinkamą įrangą. Dalyvis pateikia informaciją apie vandens tiekimo vamzdynus, sanitarinius objektus, filtrus, karšto vandens tiekimą, apskaitą ir kt.
2.8. | Buitinių nuotekų sistemos ir įrenginiai | 1. Nuotekos turi būti surenkamos ir nuvedamos vadovaujantis ekonomiškai / techniškai pagrįstais sprendiniais, išduotomis techninėmis sąlygomis.
2. Klozetai turi būti su vandens užtvara viduje. Vanduo į unitazo bakelius - tiekiamas be garso (tylaus veikimo), nuplovimui naudojant ne daugiau 6 l / 3 l vandens.
3. Pisuarai turi būti su bekontakčiu čiaupu.
4. Visuose pastatuose, išskyrus Kareivinių praustuvus prie WC (arba arčiausiai jų), turi būti įrengti bekontakčiai praustuvų maišytuvai su temperatūros ribotuvais, taip pat sprendiniai Legionelių prevencijai ar vamzdynų valymui, neleidžiantys susidaryti stovinčiam vandeniui vamzdynuose (ypač toliausiai nutolusiuose taškuose/vandens čiaupuose). Kareivinėse, 1 iš 4 maišytuvų turi būti bekontakčiai.
5. Visi sanitariniai prietaisai, nuotėkų priimtuvai ir maišytuvai, kita santechninė armatūra privalo būti sertifikuoti pagal ISO 9000 serijos arba lyviavertį standartą ir atitikti EN nustatytus dydžius, turėti CE ženklinimą.
6. Sanitariniai prietaisai montuojami objekte privalo atitikti šiuos bendrus reikalavimus: jų vidus ir išorė privalo turėti lygų, lengvai valomą paviršių (visi prietaisai gali būti iš nerūdijančio plieno); neturėti aštrių atsikišusių dalių (prietaise ir tvirtinimo detalėse); praustuvai komplektuojami su chromu dengtais metaliniais sifonais, kurie turi atitikti vandens ėmimo maišytuvų ir čiaupų padengimo spalvą; klozeto puodas komplektuojamas su sėdynėmis ir dangčiais iš tvirtos plastmasės. Dalyvis pateikia aprašymą - nutekamųjų vandenų vamzdynai, nutekamųjų vandenų surinkimo įrenginiai, nutekamųjų vandenų apdorojimo įrenginiai. Nuotekų valymo įrenginiai
2.9. | Paviršinių nuotekų šalinimo, lietaus nuotekų sistemos ir įrenginiai | Turi būti užtikrintas lietaus vandens nuvedimas nuo konstrukcijų ir surenkamas, bei kanalizuojamas pagal išduotas nuotekų tinklų prijungimo sąlygas. Dalyvis pateikia aprašymą - nutekamųjų vandenų vamzdynai, nutekamųjų vandenų surinkimo įrenginiai, nutekamųjų vandenų apdorojimo įrenginiai ir kt.
2.10. | Sanitariniai prietaisai | 1. Sanitarinė įranga turi būti estetiška, ilgaamžė, šiuolaikiška ir pritaikyta funkcinei zonai, kurioje ji yra įrengta, ir turi atitikti sanitarinius reikalavimus.
2. Sanitarinė infrastruktūra turi būti su muilo dalytuvais, rankų džiovintuvais, popierinių rankšluosčių, tualetinio popieriaus dalytuvais, automatiškai įjungiamomis ir išjungiamomis šviesomis. Dalyvis pateikia informaciją apie sanitariniai prietaisai, įrenginiai ir sistemos
2.11. | Kita įranga | Dalyvis pateikia informaciją apie kita įrangą, nevertintą prie išvardintų vandentiekio ir nuotekų šalinimo sistemų.
2.12. | Elektros sistemos ir įrenginiai | 1. Vietos ir judėjimo takai, kuriuose būna mažai Naudotojų arba jų būna ne visada, turės būti įrengti buvimo jutikliai. Tai ypač aktualu sandėliavimo ir atsargų laikymo vietose, taip pat vietose, kur yra mažas judėjimas. Įrangos kokybė ir apgalvotas buvimo detektorių išdėstymas turi užtikrinti visišką patogumą, nes šviesa visada turi įsijungti ir išsijungti reikiamu laiku.
2. Dirbtinis apšvietimas turi būti suderintas su stebėjimo įrangos erdvėmis, išdėstytas taip, kad neakintų vaizdo stebėjimo kamerų. Privatus partneris turi stengtis sumažinti naudojamų apšvietimo šaltinių modelių skaičių.
3. Visa įranga turi būti pasiekiama, kad ją būtų galima išvalyti ir prižiūrėti, ypač aukštai esančiose vietose.
4. Lauko apšvietimas turi būti valdomas iš patalpos.
5. Pagalbinių patalpų apšvietimas turi būti paskirstytas pagal Funkcines zonas, bet su renginio funkcija susijusių zonų apšvietimas turi būti centralizuotas ir valdomas iš tam skirtos patalpos.
6. Turi būti numatytas pakankamo galingumo trifazis maitinimo įvadas (visai numatomai įrangai). Pastatų elektros tinklai turi būti suprojektuoti visų rūšių (fasadų, teritorijos, gaisro gesinimo įrenginių, vietinių televizijos tinklų, gaisrinių hidrantų šviesinių indikatorių, saugos ženklų, skambučių, šviesinių aptvarų ir kt.) apšvietimui maitinti. Elektros kabelių tiesimas turi atitikti šios sistemos įrengimui keliamus techninius reikalavimus.
7. Pastatų patalpose visi įrengti valdymo ir apsaugos aparatai privalo turėti užrašą, nurodantį scheminę priklausomybę ir paskirtį. Vidinėje skydo durelių dalyje, skyde prie aparatų privalo būti lentelė su ėmėjų pavadinimu, linijos paskirtimi.
Dalyvis pateikia informaciją apie aukštosios ir/ar vidutinės įtampos paskirstymo įrenginiai. Elektros energijos generatoriai, įskaitant aušinimo, išmetamųjų dujų ir kuro tiekimo sistemas, centrinę akumuliatorių ir nenutrūkstamo elektros energijos tiekimo įrangą, fotogalvanines sistemas. Kabeliai, laidai, antriniai skirstytuvai, tiesimo sistemos, instaliaciniai prietaisai. Stacionarūs šviestuvai, įskaitant elektros lempas. Žaibosauga, žaibolaidžių ir įžeminimo sistemos. Elektros energijos apskaita.
2.13. | Apsaugos signalizacinė sistemos ir įrenginiai | 1. Elektronines apsaugos sistemos bendri reikalvimai aprašyti ??? darbalaukyje. Apsaugos priemonė, o specialieji reikalavimai 2 priedėlio 1-12 dokumentuose.
2. Turi būti įrengtas autonominis sistemos maitinimas, kad, dingus elektros tinklo maitinimui, sistema galėtų veikti ne mažiau kaip 8 (aštuonias) valandas. Saugomos zonos, pažeidimo aptikimo techninės priemonės.
2.14. | Judėjimo įeigos kontrolės sistemos ir įrenginiai | 1. Jei lauke montuojami kortelių skaitytuvai, turi būti mechaniškai tvirti, atsparūs atmosferiniam poveikiui.
2. Esant avariniam atvejui (dingus elektrai), judėjimo kontrolės valdomos durys turi turėti galimybę būti atrakinamos raktu. Dalyvis pateikia informaciją apie elektromagnetines ar mechanines spynas. Kompiuterizuotą judėjimo valdymo ir kontrolės sistemą.
2.15. | Pagalbos iškvietimo sistemos ir įrengimas
2.16. | Vaizdo stebėjimo sistemos ir įrenginiai | Dalyvis pateikia informaciją apie vaizdo stebėjimo kameros, vaizdo įrašymo, saugojimo ir atvaizdavimo priemones.
2.17. | Kompiuterių ir telefonų tinklai | 1. Projektuojant telekomunikacijų ir kompiuterių tinklus bei įrengiant patalpas pagrindinei įrangai, KSTT ITT prie KAM turi būti pateikti įrangos patalpų brėžiniai, ryšių kabelių, tinklų, perjungimo blokų, darbo vietų, įrangos elektros maitinimo ir įžeminimo tinklų schemos elektroniniu formatu;
2. Projektuojant ir statant statinius bei įrengiant juose KATT įrangą, be kitų pareigūnų, privalo dalyvauti atstovai iš KSTT ITT prie KAM;
3. Kabeliniai duomenų, kalbos, teksto ir vaizdo perdavimo tinklai arba struktūrinė kabelinė sistema turi būti universali, skirta ilgam naudojimui be perdarymų, turi būti suprojektuota su pertekliumi;
4. Tiesimo sistemos turi būti įrengiamos atsižvelgiant į aplinkos poveikį kabelių tvirtinimo konstrukcijoms;
5. Dalyvis savo nuožiūra pasirenka ryšių tiekėją, kuris būtų reikalingas PS reikmėms ir/ar kabelinės TV paslaugos teikimui;
6. VS organizuoja KAS duomenų perdavimo tinklo paslaugų teikimą. Dalyvis pateikia informaciją apie ryšių tinklo paskirtis, komutacinių spintų vietos pastate, tinklo komutatoriai, priedai ir kita įranga.
2.18. | Automatizavimo sistemos ir įrenginiai | 1. Turi būti įdiegta uždara (vietinė) pastatų valdymo sistema, leidžianti tiek stebėti, tiek kontroliuoti pagrindinius inžinerinių sistemų parametrus.
2. Turi būti įdiegta apskaitos duomenų analizės bei apdorojimo programinė įranga, skirta vandens, šilumos, elektros energijos ir kitų skaitiklių duomenų apdorojimui, ataskaitų formavimui, duomenų analizei, būsimo poreikio prognozavimui.
3. Įrengtos sistemos pagalba turi būti galimybė stebėti, fiksuoti ne mažiau 5-ių tipinių patalpų (erdvių) pagrindinius mikroklimato parametrus.
4. Skaitiklių rodmenys turi būti perduodami automatiniu būdu.
5. Turi būti užtikrintas siunčiamų telemetrinių duomenų kopijų saugojimas. Dalyvis pateikia informaciją apie automatizuotas sistemas, valdymo ir kontrolės įrenginius, programavimo įrenginius, sensorius ir aktyvatorius, ryšių susikirtimo stoteles, programinę automatizuotų stočių įrangą.
2.19. | Dūmų šalinimo sistemos ir įrenginiai | Dūmų šalinimo sistema ir / ar sprendimas turi būti įrengtas vadovaujantis galiojančiais reglamentais ir standartais. Dalyvis pateikia informaciją apie dūmų šalinimo sistema, ortakius ir įrangą.
2.20. | Priešgaisrinių, gaisro aptikimo sistemos ir įrenginiai | Dalyvis pateikia informaciją apie gaisro aptikimo ir priešgaisrinės signalizacijos sistemas.
2.21. | Gaisro gesinimo sistemos ir įrenginiai | 1. Priešgaisrinė vandens tiekimo sistema turi atitikti galiojančius standartus.
2. Privatus partneris turi suprojektuoti pakankamą kiekį išorinių priešgaisrinių priemonių, atsižvelgdamas į vandens tiekimo sistemos pokyčius ir priešgaisrinės saugos standartus.
3. Privatus partneris, atsižvelgdamas į konkrečiame Karinio dalinio Objekte esančių Naudotojų skaičių, užtikrintų atitinkamas evakuacijos sąlygas, kurioje numatyta, kad jie galėtų greitai ir saugiai palikti pavojingą zoną arba teritoriją, kurioje kilo gaisras, taip pat turi būti užtikrinta atitinkama konstrukcija, matmenys ir kitos techninės priešgaisrinės saugos priemonės. Dalyvis pateikia informaciją apie gaisro gesinimo sistemas ir įrenginius.
2.22. | Dujotiekio sistema ir įrenginiai | Dalyvis pateikia informaciją apie dujotiekio vamzdynai, katilus, sistemą ir kitą įrangą, apskaitą.
2.23. | Specifinio naudojimo įrenginiai, kita technologiniai įranginiai ir sistemos | Dalyvis pateikia informaciją apie specialios tikslinės paskirties įmontuotus elementus, kelrodžius, informacinius ir orientacinius skydus, spalvines nukreipiamosias sistemas, oro kompresorius, skysčių talpyklas ir kt.
2.24. | Pastate sumontuojamos atsinaujinančių energijos šaltinių panaudojimo sistemos ir įrenginiai. Sistemos ir įrenga, sumontuojama teritorijoje čia nevertinama, tokia informacija pateikiama darbalapyje "Teritorija" pries klypo lauko inžinerinių tinklų ir sistemų. | Dalyvis pateikia sistemų ir įrenginių aprašymą ir techninius parametrus, siūlomos sumontuoti įrangos duomenis (vieta pastate, kokie galingumai, charakteristikos ir t.t.)
2.25. | Kita įranga | 1. Ramovės patalpose (renginių, posėdžių salių, poilsio, muziejaus, klasėse, pasitarimų patalpose, miegojimui skirtose patalpose) turi būti įrengta oro kondicionavimo sistema bei turi būti užtikrintas akustinis komfortas, tinkamam karių poilsiui, darbui bei mokymuisi.
2. Patalpose turi būti įrengta bendra įgarsinimo įranga (stiprintuvai, kolonėlės, mikrofonai), skirta transliuoti garsinę informaciją iš administracinės zonos patalpose veikiantiems interesantams (įrengiamas tinklas neturi turėti sąsajų su KAS Tinklas1 ir Tinklas 2 tinklais).
3. | Kita. Siūlo Kandidatas / Dalyvis | Kandidatas / Dalyvis Spendinyje / Pasiūlyme gali papildyti savo sprendiniais, kas neprieštarauja Specifikacijoms ar neįvertinta Valdžios subjekto (VS)
Kaina turi sutapti su 2.1. priedėlio 1 dokumento 1 darbalapio Objekto dalies kaina
|  |  |  | Bendra suma (Eur be PVM) | Bendra optimizavimo sprendinių kaina (Eur be PVM). Papildomų darbų arba sutaupymų kaina
PASTABOS:
1. Valdžios subjektas specifikacijas, Objekto duomenis ir projektavimo užduotį pildo atsižvelgdamas į objekto dalies ypatumus ir paskirtį.
2. Valdžios subjektas pateikia jam žinomus Ojektų, patalpų, funkcinių blokų ir infrastruktūros specialiuosius reikalavimus ir aprašymus. Jei aprašymai Valdžios subjekto lentelėse nepateikiami, Kandidatas / Dalyvis teikia savo pasiūlymus atsižvelgiant į galiojančius reglamentus , normas ir kitus teisės aktus.
3. Kandidatas gali pateikti ir siūlyti galimą optimizaciją (siūlydamas papildyti Specifikacijas, motyvuojant aprašant siūlymų naudą bei poveikį pasiūlymo kainai).
4. Ten kur įmanoma ir racionalu, Objekto ar kito statinio dalies sukūrimo kainą reikia detalizuoti išskiriant atskiras statinio dalies ar komponentus ir nurodyti numatomo atitinkamos dalies ar komponento kainą.

## 4. Statinių sūkurimas.
2.1 priedėlis "Bendroji informacija, teritorijos ir statinių, pastatų specifikacijos"
| Projekto pavadinimas | Karinio miestelio infrastruktūros sukūrimas Klaipėdos rajone, Kairiuose
| Objektas | Kairių karinis miestelis
| Statybos rūšis | Nauja statyba
| Sąlygų priedas | 2 priedas Specifikacijos
| Priedėlis | 2.1 priedėlio 10 dokumentas "Sporto komplekso sukūrimo techniniai reikalavimai"
| Priedėlio dokumentas (darbalapis) | 4 darbalapis. Pastatų sūkurimas. Statyba
Eil. Nr. | Statinio dalis/ Sistema/Sritis | Specialiųjų reikalavimų patalpoms/erdvėms aprašymas (jeigu taikoma) | Stadionas
|  |  | Kandidato / Dalyvio sprendinių aprašymas (nuoroda į Pasiūlymo priedą: Pasiūlymo skyrių, dalį, punktą). | Kandidato / Dalyvio siūlomo sprendinio sukūrimo kaina (Eur be PVM) | Kandidato siūloma galima optimizacija - papildomi sprendiniai nei Specifikacijose (pateikiama nuoroda į Pasiūlymo dokumentą, skyrių, dalį, punktą). Kaina (Eur be PVM)). Ši dalis pildoma tik rengiant Pirminį pasiūlymą | Pastabos
| Pildo Valdžios subjektas (VS). Teikiant Pasiūlymą, informaciją "pildo Kandidatas / Dalyvis" gali papildyti Kandidatas / Dalyvis | pildo Valdžios subjektas (jeigu žinomi ir taikomi spec. reikalavimai) | pildo Kandidatas / Dalyvis | pildo Kandidatas / Dalyvis | Pildo Kandidatas (taikoma tik teikiant Pirminį pasiūlymą)
1. | Statinio konstrukcijos ir kiti elementai
1.1. | Atviras (lauko) sporto kompleksas | Apsaugai numatomas atviros (lauko) sporto kompleksui aptvėrimas visu perimetru vientisa segmentine tvora su rakinamais vartais ir varteliais. Tvoros tipas - segmentinė, susidedanti iš standžių 2,5 m. ilgio segmentų - tinklo akis 50x200mm. Segmentas galvaniniu būdu padengtas cinku, po to dengtas plastiku žalia spalva RAL 6005. Segmentai tvirtinami specialiomis apkabomis prie įbetonuotų stačiakampių stulpelių, kurių profilis 60 x 60mm. ir sienelės storis 1,5 mm. Segmentinio aptvėrimo sistemoje įrengiami dviejų tipų patekimo į teritoriją varteliai - viengubi ir dvigubi. Viengubi nemažiau kaip 1 m pločio varteliai naudojami aikštyno lankytojų patekimui į aptvertą teritoriją. Dvigubi 3 m pločio vartai naudojami lankytojų ir specialiosios technikos patekimui į aptvertą teritoriją. Abiejų tipų varteliai montuojami naudojant tą pačią segmentinės tvoros sistemą ir spalvą. Visi aptvėrimo stulpeliai ir stulpai montuojami įrengiant gręžtinį betono pamatą. Esamų požeminių inžinerinių tinklų zonoje, tvoros pamatus įrenginėti tik rankiniu būdu, prieš tai įvertinus ir nustačius požeminių inžinerinių tinklų vietą, tame tarpe altitudę nuo žemės paviršiaus. Aptvėrimo gaminiams privalo būti suteikta nemažiau negu 10 metų garantija nuo rūdijimo.
Atviras (lauko) sporto kompleksui apšvietimui įrengiami led šviestuvai, kurie minimaliai užtikrina 300 lx aikštės paviršiaus apšvietą.
Įrengiama vieta dviračių saugojimui, kurioje būtų numatyti stovai 20 dviračių prirakinimui.
numatyti tinkamą tako dangą naudojimui visais metų sezonais. Parenkant dangą laikytis normatyvinių statybos techninių bei normatyvinių statinio saugos ir paskirties reikalavimų. Dangos konstrukcija ir savybės per ekonomiškai pagrįstą statinio naudojimo laiką turi užtikrinti esminius statinio reikalavimus.
1.2. | Universaus sporto aikštynas – 45X30 m | Sporto aikštyną sudaro žaidimų aikštelės, skirtos žaisti rankinį (1 vnt.), lauko tenisą, krepšinį, tinklinį, badmintoną (po 2 vnt.). Turi būti įrengta aikštyne: lietaus vandens nuvedimo nuo paviršių sistema; danga pagal paskirtį (danga turi būti greitai nudžiūnanti po lietaus (minimalaus įgeriamumo), atspari nepastovioms bei permainingoms klimato sąlygoms), dangos konstrukcija ir savybės per ekonomiškai pagrįstą naudojimo laiką turi užtikrinti esminius paskirties reikalavimus; linijinis žymėjimas, skirtas išvardytoms sporto šakoms, atsižvelgiant į išvardytų sporto šakų galiojantį reglamentą. Įrengti ne žemesnį kaip, šoninio aptvaro aukštis 3 m, galinių aptvarų aukštis 4 m, aukščio sintetinį atsparaus lauko poveikiui audinio ar (arba) tinklo aptvarą, su vartais įėjimui (išėjimui). Aikštelių atskyrimą mobilia apsaugine priemone (tinklu), užtikrinančia saugumą vykstant varžyboms visose aikštelėse vienu metu. Įrengti mobilias žiūrovų tribūnas (100 žmonių), mobilius lauko suoliukus su atramomis (15 vietų), 4 vnt.; apsaugotą nuo lietaus metalinę dėžę (pastatomą konteinerį) su užraktu aikštelės, dangos priežiūros įrangai ir sporto inventoriui laikyti. Turi būti numatytas žaidimų aikštyne apšvietimas.
1.3. | paplūdimio tinklinio aikštelės - 16x8 m | Įrengti linijinį žymėjimą, atsižvelgiant į paplūdimio tinklinio sporto šakos galiojantį reglamentą; Įrengti dangą pagal normatyvinių statybos techninių bei normatyvinių statinio saugos ir paskirties reikalavimus. Dangos konstrukcija ir savybės per ekonomiškai pagrįstą statinio naudojimo laiką turi užtikrinti esminius statinio reikalavimus. Įrengti ne žemesnį kaip 3 m aukščio sintetinį atsparaus lauko poveikiui audinio ar (arba) tinklo aptvarą, su vartais įėjimui (išėjimui). Aikštelių atskyrimą mobilia apsaugine priemone (tinklu), užtikrinančia saugumą vykstant varžyboms aikštelėse vienu metu; Įrengti mobilius lauko suoliukus su atramomis (4 vietų), 2 vnt.; Įrengti paplūdimio tinklinio aikštelėse apšvietimą; Įrengti paplūdimio tinklinio aikštelėse lietaus vandens nuvedimą nuo paviršių; Įrengti apsaugotą nuo lietaus metalinę dėžę (spintą) su užraktu (1 vnt.) aikštelių įrangai ir sporto inventoriui laikyti; įrengti stovus su tinklais bei aikštelių žymėjimo juostas, pritaikytus eksploatuoti lauko sąlygomis; įrengti teisėjavimui skirtą universalų teisėjavimo bokštelį su rezultatų skaičiuokle - 1 kompl.
1.5. | Lauko įrenginių ir sporto zona (10x10 m) | Lauko įrenginių komplekso pav.
Įrengti pavaizduotą pav. lauko įrenginių kompleksą - 2 vnt. Lauko įrenginių komplekso įrengimo reikalavimai: kiekvienas horizontalus ir vertikalus skersinis turi atlaikyti 150 kg apkrovą veikiant jėgai jį iš viršaus į apačią; konstrukcija turi būti įtvirtinta, nejudanti ir suvirinta tarpusavyje, padengta antikoroziniais dažais atspariais aplinkos poveikiui, o horizontalūs skersiniai - neslidžia danga; platformos turi būti nejudančios ir atlaikyti 150 kg apkrovą veikiant jas iš viršaus į apačią; susilenkimų suolas (medinis) turėtų būti atsparus aplinkos poveikiui ir turėtų turėti diržą (pritvirtintą iš suolo apatinės pusės, sintetinį, atsparų aplinkos poveikiui) kojoms užkišti; atsilenkimų suolas turėtų būti užapvalintais kampais ir atsparus aplinkos poveikiui; aikštelė, ant kurios stovės lauko įrenginys – nudrenuota, grįsta akmenukais (ne mažiau 10 mm frakcijos); įrengtii lauko įrenginių apšvietimą; įrengti apsaugotą nuo lietaus metalinę dėžę / spintą su užraktu įrangai ir inventoriui laikyti; įrengti nuo lietaus apsaugančią metalinę konstrukciją laikančią rąstus 1,5 m aukštyje. Lauko įrenginių kompleksą sudaro: horizontalios kopėčios; aukšti skersiniai; susilenkimų lenta; platformos; švediška sienelė; žemi skersiniai (horizontaliems prisitraukimams); žemi skersiniai (atsispaudimams); atsilenkimų lenta; lygiagretės.
horizontalios kopėčios skersiniai
Susilenkimų lenta
Platformos
Švediška sienelė
Žemi skersiniai (horizontaliems prisitraukimams)
Žemi skersiniai (atsispaudimams)
Atsilenkimų lenta
Lygiagretės
1.6. | Karinės savigynos aikštelė (15x27 m) | Bendras karinės kovinės savigynos lauko aikštelės plotas – 405 m2., minkšto pakloto plotas – 189 m2. Įrengti aikštelės centre minkštą paklotą 9x21 m. Minkštas paklotas – smėlio ar mulčiaus, ar smulkintos gumos, nudrenuotas pagrindas, kraštai apjuosti maišeliais su smėliu, skirtas akrobatikos, savisaugos veiksmų griūnant, ir kovų atlikimui. Aplink aplink minkštą paklotą turi būti įrengti pav. išdėstyti manekenai (10 vnt.) ir laikikliai dideliems bokso maišams (10 vnt.) su saugos zonomis 3x3 m. Privatus subjektas turi įrengti 10 vnt. manekenus (ant tvirto pagrindo pritvirtinta plieninė konstrukcija, imituojanti žmogaus silueto kontūrus, iš išorės padengta tvirta guma atlaikančia kelių asmenų mechaninį poveikį (360 laipsnių kampu), skirtas smūginės technikos veiksmų - rankomis, kojomis, ginklų imitacijomis, lazdomis, atlikimui) ir 10 vnt. bokso maišo laikiklius (ant tvirto pagrindo pritvirtinta plieninė konstrukcija, atlaikanti pakabintą didelį bokso maišą). Įrengti karinės kovinės savigynos aikštelės apšvietimą, karinės kovinės savigynos aikštelės lietaus vandens nuvedimą nuo paviršių, apsaugotą nuo lietaus metalinę dėžę / spintą su užraktu įrangai ir inventoriui laikyti.
2. | Kita. Siūlo Kandidatas / Dalyvis | Kandidatas / Dalyvis Spendinyje / Pasiūlyme gali papildyti savo sprendiniais, kas neprieštarauja Specifikacijoms ar neįvertinta Valdžios subjekto (VS)
|  |  |  | Bendra suma (Eur be PVM) | Bendra optimizavimo sprendinių kaina (Eur be PVM). Papildomų darbų arba sutaupymų kaina
PASTABOS:
1. Valdžios subjektas specifikacijas, Objekto duomenis ir projektavimo užduotį pildo atsižvelgdamas į objekto dalies ypatumus ir paskirtį.
2. Valdžios subjektas pateikia jam žinomus Ojektų, patalpų, funkcinių blokų ir infrastruktūros specialiuosius reikalavimus ir aprašymus. Jei aprašymai Valdžios subjekto lentelėse nepateikiami, Kandidatas / Dalyvis teikia savo pasiūlymus atsižvelgiant į galiojančius reglamentus , normas ir kitus teisės aktus.
3. Kandidatas gali pateikti ir siūlyti galimą optimizaciją (siūlydamas papildyti Specifikacijas, motyvuojant aprašant siūlymų naudą bei poveikį pasiūlymo kainai).
4. Ten kur įmanoma ir racionalu, Objekto ar kito statinio dalies sukūrimo kainą reikia detalizuoti išskiriant atskiras statinio dalies ar komponentus ir nurodyti numatomo atitinkamos dalies ar komponento kainą.
0,5 m
0,4 m
1,75 m
1,75 m
2,5 m
2,95 m
0,03 m
2,5 m
1,5 m
1,5 m
2,8 m
0,65 m
0,5 m
2,5 m
0,3 m
0,15 m
0,5 m
1,1 m
1,5 m
1,5 m
0,3 m
1,5 m
1,5 m
1,5 m
1,5 m
2,5 m
1 m
0,9 m
0,55 m
0,75 m
0,3 m
0,7 m
0,5 m
2 m
0,7 m
0,5 m
0,7 m
0,5 m
2 m
0,05 m
1,55 m
0,5 m
0,7 m
0,5 m
2 m
0,05 m
1,75 m
0,75 m
0,50 m

## 5. Statinių sūkurimas.
2.1 priedėlis "Bendroji informacija, teritorijos ir statinių, pastatų specifikacijos"
| Projekto pavadinimas | Karinio miestelio infrastruktūros sukūrimas Klaipėdos rajone, Kairiuose
| Objektas | Kairių karinis miestelis
| Statybos rūšis | Nauja statyba
| Sąlygų priedas | 2 priedas Specifikacijos
| Priedėlis | 2.1 priedėlio 10 dokumentas "Sporto komplekso sukūrimo techniniai reikalavimai"
| Priedėlio dokumentas (darbalapis) | 5 darbalapis. Pastatų sūkurimas. Statyba
Eil. Nr. | Statinio dalis/ Sistema/Sritis | Specialiųjų reikalavimų patalpoms/erdvėms aprašymas (jeigu taikoma) | Stadionas
|  |  | Kandidato / Dalyvio sprendinių aprašymas (nuoroda į Pasiūlymo priedą: Pasiūlymo skyrių, dalį, punktą). | Kandidato / Dalyvio siūlomo sprendinio sukūrimo kaina (Eur be PVM) | Kandidato siūloma galima optimizacija - papildomi sprendiniai nei Specifikacijose (pateikiama nuoroda į Pasiūlymo dokumentą, skyrių, dalį, punktą). Kaina (Eur be PVM)). Ši dalis pildoma tik rengiant Pirminį pasiūlymą | Pastabos
| Pildo Valdžios subjektas (VS). Teikiant Pasiūlymą, informaciją "pildo Kandidatas / Dalyvis" gali papildyti Kandidatas / Dalyvis | pildo Valdžios subjektas (jeigu žinomi ir taikomi spec. reikalavimai) | pildo Kandidatas / Dalyvis | pildo Kandidatas / Dalyvis | Pildo Kandidatas (taikoma tik teikiant Pirminį pasiūlymą)
1. | Statinių konstrukcijos ir kiti elementai
1.1. | Stadionas | 1. Numatyti dirbtinės dangos futbolo aikštės įrengimą (licencijuota FIFA);
2. Numatyti bėgimo takų įrengimą ir žymėjimą aplink futbolo aikštę - 4 vnt. Parenkant bėgimo takų dangą laikytis normatyvinių statybos techninių bei normatyvinių statinio saugos ir paskirties reikalavimų. Pagrindo ir dangos savybės per ekonomiškai pagrįstą statinio naudojimo laiką turi užtikrinti esminius statinio reikalavimus; Žiūrovų tribūnų įrengimą – 510 vietų.
3. Numatyti vėliavų stovus - 5 vnt.
4. Stadiono ir jo priklausinių vidinį aptvėrimą. Aptvėrimo aukštis turėtų būti toks, kad užtikrintų, kad kamuolys nepatektų už stadiono teritorijos ribų.
5. Numatyti stadiono įrangos, sporto inventoriaus ir dangos priežiūros technikos patalpą (garažą) 28 m2 ir savaeigį patekimą į ją iš stadiono pusės.
Bėgimo takai - gumos granulės, surištos poliuretanu. Vandeniui laidi, pagal DIN 14877. Danga turi būti atspari batams su spygliais. 50 mm storio.
Visų įrangos dalių metalinės dalys turi būti pagamintos iš korozijai atsparios medžiagos. Jei įmanoma, metalinės jungtys turi būti suvirintos, o ne sujungtos varžtais. Įžemintos dalys turi būti pagamintos iš nerūdijančio metalo. Įranga Sektoriai įrengiami pilnai, su visa reikalinga įranga (vartai, šuolio į aukštį platforma ir kt.).
Turi būti įrengta važiuojamoji dalis privažiavimo kelias, kad būtų galima patekti tiek pėstiesiems, tiek transporto priemonėms.
2. | Kita. Siūlo Kandidatas / Dalyvis | Kandidatas / Dalyvis Spendinyje / Pasiūlyme gali papildyti savo sprendiniais, kas neprieštarauja Specifikacijoms ar neįvertinta Valdžios subjekto (VS)
|  |  |  | Bendra suma (Eur be PVM) | Bendra optimizavimo sprendinių kaina (Eur be PVM). Papildomų darbų arba sutaupymų kaina
PASTABOS:
1. Valdžios subjektas specifikacijas, Objekto duomenis ir projektavimo užduotį pildo atsižvelgdamas į objekto dalies ypatumus ir paskirtį.
2. Valdžios subjektas pateikia jam žinomus Ojektų, patalpų, funkcinių blokų ir infrastruktūros specialiuosius reikalavimus ir aprašymus. Jei aprašymai Valdžios subjekto lentelėse nepateikiami, Kandidatas / Dalyvis teikia savo pasiūlymus atsižvelgiant į galiojančius reglamentus , normas ir kitus teisės aktus.
3. Kandidatas gali pateikti ir siūlyti galimą optimizaciją (siūlydamas papildyti Specifikacijas, motyvuojant aprašant siūlymų naudą bei poveikį pasiūlymo kainai).
4. Ten kur įmanoma ir racionalu, Objekto ar kito statinio dalies sukūrimo kainą reikia detalizuoti išskiriant atskiras statinio dalies ar komponentus ir nurodyti numatomo atitinkamos dalies ar komponento kainą.