## Valgyklos įrangos ir baldų TS
Projekto pavadinimas: Karinio miestelio infrastruktūros sukūrimas Klaipėdos rajone, Kairiuose
Objektas: Kairių karinis miestelis
Statybos rūšis: Nauja statyba
Sąlygų priedas: 2 priedas Specifikacijos
Priedėlis 2.1 priedėlio 4 dokumentas "Valgyklos sukūrimo techniniai reikalavimai"
Priedėlio dokumentas (darbalapis) 3 darbalapis. Pastatų sūkurimas. Poreikiai
Technologinių įrenginių specifikacijos
KATEGORIJA | Eil. Nr. | Įrenginio pavadinimas pagal Valdžios subjekto techninę specifikaciją | Įrenginio pavadinimas pagal projektavimo metu patikslintą techninę specifikaciją | Mato vnt. | Kiekiai pagal VS TS dokumentus/ reikalavimus | Kiekiai pagal PP medžiagą | Skirtumas, vnt | Statusas | Pakeitimo iniciatorius (VS- Valdžios subjektas, PS-Privatus subjektas) | Pakeitimų ir patikslinimų priežastys
| 1 | 2 |  | 3 | 4 | 5 | 6 | 7 |  | 8
Valymo mašinos |  | Daržovių valymo mašina. Skirta šakniavaisinėms daržovėms /bulvėms, morkoms, burokėliams/ ir svogūnams valyti. Našumas /valant bulves/ - ne mažiau kaip 500 kg/h. Valymo būgno talpa ne mažiau kaip 25 kg. Komplekte turi būti tarkių, krakmolo gaudyklė, po 1 vnt. diskų visoms minėtoms daržovėms valyti. Matmenys be stovo: (IxPxA) nuo 400x600x1100 mm iki 650 x 800 x 1400 mm. Galia nuo 0,7 kW iki 1.5 kW. 3 f. Mašinos konstrukcija - iš nerūdijančio plieno. Komplektacijoje - stovas ir filtro krepšelis. |  | vnt. | 2
Nerūdijanči plieno baldai |  | Gamybinis stalas. Matmenys 1500 x 700 x 850 mm. Turi būti su pasienio borteliu iki 50 mm ir lentyna. Pagamintas iš nerūdijančio plieno. |  | vnt. | 5
|  | Gamybinis stalas. Matmenys 1600 x 700 x 850 mm. Be bortelio, su lentyna. Pagamintas iš nerūdijančio plieno. |  | vnt. | 3
|  | Gamybinis stalas. Matmenys 1700 x 700 x 850 mm. Turi būti su pasienio borteliu iki 50 mm ir lentyna. Pagamintas iš nerūdijančio plieno. |  | vnt. | 2
|  | Gamybinis stalas. Matmenys 2000 x 700 x 850. Turi būti su pasienio borteliu iki 50 mm ir lentyna. Pagamintas iš nerūdijančio plieno. |  | vnt. | 2
|  | Gamybinis stalas. Matmenys 1300 x 700 x 850. Turi būti su pasienio borteliu iki 50 mm ir lentyna. Pagamintas iš nerūdijančio plieno. |  | vnt. | 1
|  | Gamybinis stalas. Matmenys 1300 x 700 x 850. Be bortelio, su lentyna. Pagamintas iš nerūdijančio plieno. |  | vnt. | 4
|  | Gamybinis stalas. Matmenys 1100 x 700 x 850. Turi būti su pasienio borteliu iki 50 mm ir lentyna. Pagamintas iš nerūdijančio plieno. |  | vnt. | 4
|  | Gamybinis stalas. Matmenys 1000 x 700 x 850. Be bortelio, su lentyna. Pagamintas iš nerūdijančio plieno. |  | vnt. | 2
|  | Gamybinis stalas. Matmenys 900 x 700 x 850. Be bortelio, su lentyna. Pagamintas iš nerūdijančio plieno. |  | vnt. | 2
|  | Gamybinis stalas. Matmenys 500 x 1000 x 850. Turi būti su pasienio borteliu iki 50 mm ir lentyna. Pagamintas iš nerūdijančio plieno. |  | vnt. | 1
|  | Neutralus paviršius / intarpas/ su pasienio borteliu iki 50 mm, su uždaru stovu ir lentyna apačioje. Matmenys(IxPxA): 400 x 900 x 850. Pagamintas iš nerūdijančio plieno. |  | vnt. | 8
Šaldytuvai |  | Darbo stalas – šaldytuvas su šaldymo spinta. Šaldymo spinta 4 durų, su pasienio borteliu iki 50 mm, su nugarėle, durys automatiškai užsidarančios, kreipiančiosios ir lentyna – grotelės pritaikytos GN 1/1 indams. Šaldymo talpa turi būti nuo 500 l iki 650 l. Šaldytuvo palaikoma temperatūra turi būti nuo 0° C iki +8° C, reguliatorius su skaitmeniniu monitoriumi. Matmenys (IxPxA): nuo 2000x 600 x 850 iki 2300 x 700 x 900 mm. Galia nuo 0,25 iki 1,5 kW 1 f. Šaltnešis - leistinas naudoti pagal reglamentuojamus teisės aktus nustatyta tvarka. Šaldymas dinaminis. Pagamintas iš nerūdijančio plieno (visas). |  | vnt. | 2
|  | Stalas su šaldymo spinta. Šaldymo spinta 2 durų, su pasienio borteliu iki 50 mm, durys automatiškai užsidarančios, kreipiančiosios ir lentyna – grotelės pritaikytos GN 1/1 indams. Šaldymo talpa turi būti ne mažiau kaip 240 l. Šaldytuvo palaikoma temperatūra turi būti nuo 0° C iki +8°C, reguliatorius su skaitmeniniu monitoriumi. Šaldymas dinaminis, automatinė atitirpinimo funkcija. Matmenys (IxPxA): nuo 1200x600x850 mm 1400 x 700 x 900 mm. Galia nuo 0,25 iki 1,5 kW 1 f. Šaltnešis - leistinas naudoti pagal reglamentuojamus teisės aktus nustatyta tvarka. Pagamintas iš nerūdijančio plieno (visas). |  | vnt. | 3
|  | Šaldytuvas 1 – durų (vitrininis). Šaldymo spinta 1-nų durų, korpusas pagamintas iš nerūdijančio plieno, savaime užsidarančios skaidraus stiklo arba plastiko durys, su apšvietimu viduje, palaikoma darbinė temperatūra, ne daugiau, kaip + 10 ºC, naudojamas tūris ne mažiau 400 l, skaitmeninis valdymas, su skaitmeniniu ekranu, automatinis užšalusio vandens išgarinimas, ne mažiau, kaip su 4 (keturiomis) lentynomis, su 4 (keturiomis) pagal aukštį reguliuojamomis kojelėmis. Įtampa - 1 f. Ne žemesnės, kaip B -energetinio efektyvumo klasės. |  | vnt. | 3
|  | Šaldytuvas 1-nų durų. šaldymo spinta 1-nų durų, korpusas ir kamera pagaminti iš nerūdijančio plieno, savaime užsidarančios aklinos durys, su užraktu, su apšvietimu viduje, palaikoma darbinė temperatūra, ne daugiau, kaip + 10 ºC, naudojamas tūris ne mažiau 400 l, skaitmeninis valdymas, su skaitmeniniu ekranu, automatinis užšalusio vandens išgarinimas, ne mažiau, kaip su 4 (keturiomis) lentynomis GN2/1, su 4 (keturiomis) pagal aukštį reguliuojamomis kojomis iš nerūdijančio plieno. Įtampa - 1 f. Ne žemesnės, kaip B -energetinio efektyvumo klasės. |  | vnt. | 4
|  | Šaltų patiekalų stacionari šaldymo kamera. Vidiniai patalpos matmenys ne mažiau kaip (IxPxA) 2300x2200x2200 mm. Užraktas, apšvietimas, vidinis saugaus durų atidarymo įrenginys, durų plotis ne mažiau, kaip 1000 mm, termoizoliacinės plokštės storis ne mažiau 80 mm. Automatinis atitirpinimas ir išgarinimas, temperatūra, ne mažiau, kaip 0C …+4C, su agregatu, agregatas tinkamas įrengimui lauke ant stogo. Patalpos plotas ne mažiau kaip 5 m². |  | vnt. | 1
|  | Šaltų patiekalų stacionari šaldymo kamera. Vidiniai patalpos matmenys ne mažiau kaip (IxPxA) 4000x2000x2200 mm. Užraktas, apšvietimas, vidinis saugaus durų atidarymo įrenginys, durų plotis ne mažiau, kaip 1000 mm, termoizoliacinės plokštės storis ne mažiau 80 mm. Automatinis atitirpinimas ir išgarinimas, temperatūra, ne mažiau, kaip -2C …+2C, su agregatu, agregatas tinkamas įrengimui lauke ant stogo. |  | vnt. | 1
|  | Intensyvaus atvėsinimo/ užšaldymo įrenginis (šokofrosteris). Elektrinis galingumas ne mažiau, kaip 4.00 kW Temperatūros režimas +90°C....+3°C; +90ºС ....-18ºС. Talpa ne mažiau, kaip 16xGN1/1 (325x530 mm) Matmenys ne mažiau, kaip (PxGxA)700x800x1800 mm Įtampa 400V/3fazis/50Hz Greitas atvėsinimas +90°C...+3°C - 55 kg/cikl. - 90 min. Staigus užšąldymas: +90°C...-18°C - 36 kg/cikl. - 240 min. priklauso nuo produkto tipo. Aušinimas oru. Аtstumas tarp kreipiančiųjų ne mažiau kaip 65 mm. Vidaus kampai užapvalinti patogiam valymui bei, kad bakterijos nesikauptų kampuose. Komplekte su temperatūros matavimo adata. |  | vnt | 1
|  | Šaldiklis - vežimėlis. Elektrinis galingumas ne mažiau, kaip 0,2 kW. Temperatūros režimas ne mažiau, kaip ....-20°C. Talpa ne mažiau, kaip 250 l. Matmenys ne mažiau, kaip 1000x600x800 mm. Įtampa 230V/1F/50 Hz. Korpusas iš balto lakštinio plieno. Vidus iš aliuminio. Stiklinės stumdomos durelės. Termostatas reguliuojamas rankiniu būdu. Be automatinio atitirpinimo. Šaltnešys: R 134a. Sienelių izoliacija ne mažiau, kaip 500 mm. Komplekte: 1 krepšys, užraktas, ratukai. |  | vnt | 3
Stalai su plautuvėmis |  | Plovimo vonia /baseinas/. Matmenys (IxPxA): nuo 1200x 600 x 850 mm iki 1300x700x850 mm . Plovimo vonios matmenys (IxPxG): nuo 1000x 500x 300 mm iki1100 x 500 x 400 mm. Turi būti su pasienio borteliu iki 50 mm, lentyna, sifonu, maišytuvu. Pagaminta iš vienalyčio nerūdijančio plieno lakšto. Sietelis atliekoms ne mažiau, kaip Ø 150 mm,( A arba G) ne mažiau, kaip 70 mm. |  | vnt. | 10
|  | Plovimo vonia /baseinas/. Matmenys (IxPxA): nuo 1200x 600 x 850 mm iki 1300x700x850 mm . Plovimo vonios matmenys (IxPxG): nuo 1000x 500x 300 mm iki1100 x 500 x 400 mm. Su lentyna, sifonu, maišytuvu. Pagaminta iš vienalyčio nerūdijančio plieno lakšto. Su spaudiminiu dušu indų apiplovimui ir išimamu rolganginiu paviršiumi. Sietelis atliekoms ne mažiau, kaip Ø 150 mm,( A arba G) ne mažiau, kaip 70 mm. |  | vnt | 2
|  | Praustuvas. Pagamintas iš nerūdijančio plieno. Sensorinis maišytuvas jungiamas prie el. tinklo. |  | vnt. | 10
|  | Stalas su plautuve/ Matmenys (IxPxA): 900x700 x850 mm. Plautuvė 500x500x300 mm, stalo dešinėje. Priesienio bortelis, lentyna, maišytuvas, sifonas. Pagamintas iš vienalyčio nerūdijančio plieno lakšto. |  | vnt. | 1
|  | Stalas su plautuve/ Matmenys (IxPxA): 1500x700 x850 mm. Plautuvė 500x500x300 mm, stalo dešinėje. Priesienio bortelis, lentyna, maišytuvas, sifonas. Pagamintas iš vienalyčio nerūdijančio plieno lakšto. |  | vnt. | 2
|  | Stalas su plautuve/ Matmenys (IxPxA): 1500x700 x850 mm. Plautuvė 500x500x300 mm, stalo kairėje. Priesienio bortelis, lentyna, maišytuvas, sifonas. Pagamintas iš vienalyčio nerūdijančio plieno lakšto. |  | vnt. | 2
|  | Stalas su plautuve. Matmenys (IxPxA): 1800x700 x850 mm. Plautuvė 500x500x300 mm, stalo kairėje. Priesienio bortelis, lentyna, maišytuvas, sifonas. Pagamintas iš vienalyčio nerūdijančio plieno lakšto. |  | vnt. | 2
|  | Stalas su plautuve. Matmenys (IxPxA): 2000x700 x850 mm. Plautuvė 500x500x300 mm, stalo kairėje. Priesienio bortelis, lentyna, maišytuvas, sifonas. Pagamintas iš vienalyčio nerūdijančio plieno lakšto. |  | vnt. | 2
|  | Gamybinis stalas. Matmenys 2000 x 700 x 850. Turi būti su pasienio borteliu iki 50 mm ir lentyna. Pagamintas iš nerūdijančio plieno. |  | vnt. | 1
|  | Stalas su dviguba plautuve. Matmenys (IxPxA): 1800 x 700 x 850 mm, plautuvės matmenys 500x500x300 mm. Turi būti su pasienio borteliu ir lentyna. Pagaminta iš vienalyčio nerūdijančio plieno lakšto |  | vnt. | 1
Maisto ruošimo įranga |  | Gastronominių produktų pjaustyklė. Elektrinė, pjaustymo diskas pagamintas iš nerūdijančio plieno, peilio ašmens skersmuo ne mažiau kaip 300 mm, su įmontuotu galąstuvu, slydimo vežimėlis su apsauga, pjausnio storis reguliuojamas - /0-15/mm. Elektrinis galingumas, ne mažiau, kaip 0,15 kW, 1 f. |  | vnt | 1
|  | Rankinis pramoninis stripinis trintuvas - maišytuvas. Rankinis maišytuvas su vertikalia rankena, skirtas profesionaliam naudojimui. Elektrinė galia ne mažiau 0,6 kW, 230V, 1F. Visiškai nuimamas nerūdijančio plieno smulkintuvas. Didžiausias greitis turi pasiekti ne mažiau 12000 aps./min. Smulkinimo įrankio metalinės dalies ilgis ne mažiau kaip 300 mm. |  | vnt | 1
|  | Daržovių pjaustymo mašina. Turi būti su didele tiektuvo anga nuo Ø 120 mm iki Ø 220 mm, veikiančia automatiškai, su rankiniu presu, pastatoma ant grindų, pagaminta iš nerūdijančio plieno. Našumas ne mažiau kaip 40 kg/min. Galia nuo 0,9 kW iki 1.7 kW 3 f. Komplekte turi būti tokie pjaustymo diskai: - morkoms, kopūstams pjaustyti 1.5 arba 2.0 mm šiaudeliais; - burokėliams pjaustyti 3.0 arba 4.0 mm šiaudeliais; - bulvėms, burokėliams, morkoms pjaustyti 6.0 ir 10.0 mm griežinėliais, 2 peilių; - šakniavaisiams, svogūnams, porams, agurkams ir kopūstams pjaustyti 2.0 ir 4.0 mm plonais griežinėliais, 2 peilių; - bulvių lazdelių pjaustymo diskas 10.0 mm; - diskas pjaustymui kubeliais 8x8 mm ir 10x10 mm; - burokėliams, agurkams, morkoms pjaustyti nuo 3 - 4,5 mm. dekoratyviniais griežinėliais; - papildomas daržovių numetimo diskas. Turi būti diskų laikymo lentynėlė, tvirtinama prie sienos, su 6 laikikliais, 12 diskų. |  | vnt. | 1
|  | Daržovių pjaustymo mašina su didele tiektuvo anga matmenys – nuo Ø 120 mm iki Ø 200 mm, rankiniu presu, pažemintu stovu matmenys (IxPxA): nuo 600x400x450 mm iki 600x650x450 mm su vieta GN indui, pagamintas iš nerūdijančio plieno. Našumas ne mažiau 12 kg/min. Matmenys nuo 210x460x500/700 iki 280x560x745/895. Galia nuo 0,35 kW iki 1,0 kW 3 f. Pagaminta iš nerūdijančio plieno. Komplekte turi būti tokie pjaustymo diskai: - morkoms, kopūstams pjaustyti 1.5 arba 2.0 mm šiaudeliais; - burokėliams pjaustyti 3.0 arba 4.0 mm šiaudeliais; - bulvėms, burokėliams, morkoms pjaustyti 6.0 ir 10.0 mm griežinėliais, 2 peilių; - šakniavaisiams, svogūnams, porams, agurkams ir kopūstams pjaustyti 2.0 ir 4.0 mm plonais griežinėliais, 2 peilių; - bulvių lazdelių pjaustymo diskas 10.0 mm; - diskas pjaustymui kubeliais 8x8 mm ir 10x10 mm; - burokėliams, agurkams, morkoms pjaustyti 4.5mm dekoratyviniais griežinėliais; - papildomas daržovių numetimo diskas. Turi būti diskų laikymo lentynėlė, tvirtinama prie sienos, su 6 laikikliais, 12 diskų. |  | vnt. | 1
|  | Plakimo ir maišymo mašina turi būti trijų greičių. Statoma ant grindų. Katilo talpa ne mažiau kaip 100 litrų. Komplekte turi būti: 2 katilai pagaminti iš nerūdijančio plieno, vežimėlis katilui ir plakimo antgaliai: 3 vnt/ skysto, vidutinio, kieto klampumo tešlai/. Turi būti su elektriniu indo pakėlimo - nuleidimo mechanizmu, nerūdijančio plieno, apsauga, su papildoma universalia pavara. Matmenys(IxPxA): nuo 700x1100x 1300 iki 900x1300x1900 mm. Galia nuo 2,0 kW iki 3,5 kW. 3 f. |  | vnt. | 2
|  | Kepsnių ruošimo mašina /purentuvas. Elektrinė. Našumas 1000 - 1200 gabaliukų per valandą. Ne mažiau kaip 90 aps/min. Korpusas uždaras, lengvai išardomas, pagamintas iš nerūdijančio plieno, statoma ant stalo. Matmenys (IxPxA): nuo 400x 170x450 mm iki 450x410x480. Galia nuo 0,15 kW iki 0,5 kW 1 f |  | vnt. | 1
|  | Bulvių tarkavimo mašina. Našumas 200 kg/h. Matmenys (IxPxA): ne mažiau kaip 450x340x300 mm. Galia ne mažiau 0,7 kW. Komplekte stovas - trikojis. |  | vnt. | 1
|  | Bulvių piure gamybos mašina. Atskiras įrenginys (gervės tipo), su 4 ratukais, pervežamas prie bet kurio katilo, su turbininiu antgaliu, įtvirtintu ant važiuoklės. Komplekte 2 antgaliai bulvių piure gamybai. Pagaminta iš nerūdijančio plieno. Galingumas nuo 1,2 iki 2,0 kW 3 f. |  | vnt. | 1
|  | Peilių sterilizatorius. Elektrinis galingumas ne mažiau, kaip 0,04 kW. Matmenys ne mažiau, kaip (PxGxA) 400x140x760 mm. Įtampa 230V/1F/50Hz. Įrengimas iš nerūdijančio plieno AISI 430. Lempų kiekis ne mažiau, kaip 2 x 8 W. Laikmatis 0 iki 120 min. Talpa ne mažiau, kaip 15 peilių. Maksimalus peilio ašmuo ne mažiau, kaip - 400 mm. Durelės nuimamos iš organinio stiklo. Gyvsidabrio lempos su apsauginiu tinkleliu. Apsauginis mikroišjungėjas išjungią lempą atidarius dureles ir įjungia jas uždarius. |  | vnt | 2
|  | Mėsmalė. Našumas ne mažiau kaip 500 kg/val. /pramoninė/pastatoma ant grindų, Unger penkių peilių su žiedais sistema. Su didele tiektuvo anga. Galia nuo 1 kW iki 3 kW, 3 f. Komplekte turi būti dvipusiai peiliai ir kalibravimo plokštelės su skirtingo dydžio skylutėmis 4 ir 7 mm./ po 2 atsarginius peiliukus ir po 2 kalibravimo plokšteles 6,7,8 mm. /2 vnt./ Pagaminta iš nerūdijančio plieno. |  | vnt. | 1
|  | Mėsmalė. Našumas ne mažiau kaip 300 kg/val. /pramoninė/pastatoma ant stalo, Unger penkių peilių su žiedais sistema. Su didele tiektuvo anga. Galia nuo 1 kW iki 2,5 kW, 3 f. Komplekte turi būti dvipusiai peiliai ir kalibravimo plokštelės su skirtingo dydžio skylutėmis 4 ir 7 mm./ po 2 atsarginius peiliukus ir po 2 kalibravimo plokšteles 6,7,8 mm. /2 vnt./ Pagaminta iš nerūdijančio plieno. |  | vnt. | 1
|  | Vakuuminis masažuoklis marinavimui ir maišymui. Elektrinis galingumas: 0.18 kW. Talpa 50 l. Matmenys 710х780х1085 mm. Svoris 50 kg. Įtampa 400V/3fazis/50 Hz. Кorpusas iš nerūdijančio plieno. Ištrina prieskoniais viščiukus, šonkauliukus, rostbifą, kotletus, rūkyta kiaulieną, pipirinį steiką, steiką griliui ir t., t. Suminkština viščiukus, jautieną, kiaulieną ir laukinius paukščius. Marinuoja vištas, viščiukus, kiaulienos ir jautienos file, rostbifą, steiką, rūkyta mėsą, mėsą, grilį, laukinius paukščius, kiaulienos kumpį. Su šiuo aparatu mėsa pasidaro sultingesnė ir minkštesnė. Komplekte - siurblys. |  | vnt | 2
|  | Bulvių piure gamybos mašina. Atskiras įrenginys (gervės tipo), su 4 ratukais, pervežamas prie bet kurio katilo, su turbininiu antgaliu, įtvirtintu ant važiuoklės. Komplekte 2 antgaliai bulvių piure gamybai. Pagaminta iš nerūdijančio plieno. Galingumas nuo 1,2 iki 2,0 kW 3 f. |  | vnt. | 1
Plovimo mašinos |  | Virtuvės indų plovimo mašina. Skirta virtuvės indams - puodams, dubenims, pjaustymo lentelėms, virtuvės įrankiams /samčiams, lopetėlėms/, padėklams GN 2/1 plauti. Pakrovimas iš priekio, pakrovimo angos aukštis ne mažiau 550 mm. Keturios plovimo programos, našumas - ne mažiau kaip 60 padėklų GN 2/1 per valandą. Matmenys (IxPxA): nuo 1100x 700x1600/1900 mm iki 1600 x 900 x 1800/2200 mm. Korpusas, plovimo bei skalavimo sparnuotės ir purkštukai pagaminti iš nerūdijančio plieno. Galia mašinos nuo 11,0 iki 22,0 kW 1 f. 3 f. |  | vnt. | 1
|  | Konvejerinė indų plovimo mašina Su pirštiniu konvejeriu, pirštinio konvejerio talpa – ne mažiau kaip 32 didelės lėkštės arba 16 padėklų/1 m. Turi būti dviejų greičių, skirta stalo indams, įrankiams, padėklams plauti. Komplekte turi būti vandens šildymo agregatas, skalavimo, pirminio plovimo, cheminio plovimo, nuplovimo, dvigubo džiovinimo ir turbo džiovinimo moduliai, kasečių tiekimo ir iškrovimo konstrukcijos, detergentų dozatorius, paleidimo - apsaugos aparatūra, Matmenys (IxPxA): nuo 5800x750x 1700 mm iki 6900 x 900 x 2200 mm. Galia nuo 60,0 iki 100,0 kW, 3 f. Našumas ne mažiau kaip 5000 lėkščių per val. Pagaminta iš nerūdijančio plieno. |  | vnt. | 2
Konvejeriai |  | Juostinis transporteris naudotų indų surinkimui. Konstrukcija iš nerūdijančio plieno segmentu ir vientisa transportavimo juosta. Su galiniu, avariniu jungikliu ir apsauga nuo perkrovos. Transportuojamas svoris nuo 250 kg iki 280 kg. Galia nuo 0,8 kW iki 2,0 kW 3 f. Patikslinimas rengiant technologinį projektą. Konvejerio ilgis nustatomas priklausomai nuo patalpos konfigūracijos ir kiek vietos užima kita technologinė įranga. Matmenys: (IxPxA) nuo 4000x600x850 mm iki 8000x600x900 mm. |  | vnt. | 2
Krosnys, viryklės, gartraukiai |  | Konvekcinė krosnis. 20 (dvidešimties) padėklų GN 2/1 konvekcinė krosnis su halogeniniu apšvietimu ir termoadata. Režimas: kepimas, troškinimas, virimas garuose. Savaiminio išsiplovimo funkcija. Valdymo skydelis - sensorinis. Pagaminta iš nerūdijančio plieno. Matmenys (IxGxA): nuo 900 x 800 x 1700 mm iki 1200 x 1100 x 2200 mm. Galia nuo 45 kW iki 100 kW. 3f. Komplekte turi būti: -riebalų filtras, -dušas, -adata, rodanti kepamo produkto vidaus temperatūrą, -2 kasetės /rėmas su ratukais ir ratukų blokavimu, į kurį sudedami padėklai su produktais/ |  | vnt. | 4
|  | Vežimėlis konvekcinei krosniai. Skirtas kasetei su padėklais įkelti ar iškelti iš krosnies. Matmenys pagal konvekcinės krosnies (28 dalis) kasetę. Pagaminta iš nerūdijančio plieno. Ratukai turi būti blokuojami. |  | vnt. | 4
|  | Indukcinė viryklė su stovu/pamoninė/ Paviršius – stiklo keramikos, lygi plokštuma. 6 –ių (šešių) kaitinimo zonų, vienos kaitinimo zonos galingumas ne mažiau, kaip 3,5 kW, vienos kaitinimo zonos skersmuo ne mažiau 250 mm. Viryklės korpusas pagamintas iš nerūdijančio plieno, atviras, su lentyna, aukštis, ne mažiau kaip 850 mm. Elektrinis pajungimas 400 V, 3 f. Kaitinimo nutraukimas automatinis nuėmus indus nuo paviršiaus. |  | vnt | 1
|  | Indukcinė viryklė su stovu/pamoninė/ Paviršius – stiklo keramikos, lygi plokštuma. 4 –ių (šešių) kaitinimo zonų, vienos kaitinimo zonos galingumas ne mažiau, kaip 5,0 kW, vienos kaitinimo zonos skersmuo ne mažiau 250 mm. Viryklės korpusas pagamintas iš nerūdijančio plieno, atviras, su lentyna, aukštis, ne mažiau kaip 850 mm. Elektrinis pajungimas 400 V, 3 f. Kaitinimo nutraukimas automatinis nuėmus indus nuo paviršiaus. |  | vnt | 2
|  | Pospaudiminė keptuvė +plovimo sistema: Matmenys ne mažiau, kaip 1750x850x700 mm Galingumas ne mažiau, kaip 25 kW. Talpa ne mažiau, kaip 150 litr. Įtampa: 400V/3fazis/50Hz. Vandens pajungimas 1хDN20(G ¾”A) šaltas vanduo. Kanalizacija DN50. Daugiafunkcinis įrenginys, gali būti naudojamas kaip keptuvė, virimo puodas, didelė gruzdintuvė, autoklavas. Korpusas pagamintas iš chromo-nikelio plieno. Kepimo paviršius pagamintas pagal TurboPowerBlock, 3 - jų sluoksnių medžiagų technologija. Skaitmeninis ekranas Touch&Slide 8 ˝. Funkcijos: ReadyXpress - maksimalus efektyvumas ir virtuvės procesų modernizavimas. Magic Pilot - paprastas valdymas dėka daugiaspalvio ekrano Touch & Slide 8 ˝. AutoChef - automatinė maisto gaminimo programa (10 skirtingų maisto gaminimo kategorijų). Rankinis valdymas: MagicPilot siūlo 9 individualias skirtingas maisto gaminimo rūšis, tai paprasta ir akivaizdu. FlexiZone - visa meniu galima pagaminti vienu metu ant 3 skirtingų kaitinimo zonų. Individualus temperatūros reguliavimas kiekvienai zonai. Rankinis dušas šone. |  | vnt | 2
|  | Virimo katilas turi būti paverčiamas, elektrinis pavertimas, su tvirta hidrauline pakėlimo ir atgal sugrąžinimo funkcija, netiesioginio kaitinimo. Katilo konstrukcija turi būti nerūdijančio plieno, vidus padengtas maisto rūgštims atspariu nerūdijančiu plienu, montuojamas ant montavimo rėmo su valdymo skydeliu, vandens kranu, tvirtu įtraukiamu rankiniu dušu, katilo talpos matuokliu, su paruošto maisto išpylimo adapteriu. Paleidimo - apsaugos aparatūra. Talpa ne mažiau kaip 300 litrų. Matmenys: nuo 1400x 900x 900 mm iki 1900x1200x1400 mm. Galia ne mažiau 35.00 kW, 3 f. Jungiami grupėje su kitais katilais, montavimo detalės montavimui ant grindų. |  | vnt. | 4
|  | Virimo katilas turi būti paverčiamas, elektrinis pavertimas, su tvirta hidrauline pakėlimo ir atgal sugrąžinimo funkcija, netiesioginio kaitinimo. Katilo konstrukcija turi būti nerūdijančio plieno, vidus padengtas maisto rūgštims atspariu nerūdijančiu plienu, montuojamas ant montavimo rėmo su valdymo skydeliu, vandens kranu, tvirtu įtraukiamu rankiniu dušu, katilo talpos matuokliu, su paruošto maisto išpylimo adapteriu. Paleidimo - apsaugos aparatūra. Talpa ne mažiau kaip 400 litrų. Matmenys: nuo 1400x 900x 900 mm iki 1900x1200x1400 mm. Galia ne mažiau 35 kW, 3 f. Jungiami grupėje su kitais katilais, montavimo detalės montavimui ant grindų. |  | vnt. | 1
|  | Virimo katilas turi būti paverčiamas, elektrinis pavertimas, su tvirta hidrauline pakėlimo ir atgal sugrąžinimo funkcija, netiesioginio kaitinimo. Katilo konstrukcija turi būti nerūdijančio plieno, vidus padengtas maisto rūgštims atspariu nerūdijančiu plienu, montuojamas ant montavimo rėmo su valdymo skydeliu, vandens kranu, tvirtu įtraukiamu rankiniu dušu, katilo talpos matuokliu, su paruošto maisto išpylimo adapteriu. Paleidimo - apsaugos aparatūra. Tvirtas pakeliamas dangtis su šarnyru. Talpa ne mažiau kaip 200 litrų. Matmenys (IxPxA): nuo 1000x700x900 iki 1400x940x1300 mm. Galia ne mažiau 18 kW. 3 f. |  | vnt. | 2
|  | Elektrinė chromuota kepimo plokštuma, su stovu/pramoninė/ Elektrinis galingumas ne mažiau, kaip 8.0 kW Temperatūros režimas +50°C.....+270°C. Matmenys ne mažiau, kaip (PxGxA) 800x700x900 mm. Įtampa 400V/3fazis/50Hz. Darbo paviršius ir frontalinės plokštės iš nerūdijančio plieno AISI 304. Lygus paviršius. Dvi zonos su atskiromis valdymo panelėmis ir įvadais dėl nepriklausomo reguliavimo ir optimalios temperatūros pasiekimo. Kaitinimo elementas pagamintas iš tvirto plieno lydinio, įmontuotas po kepimo plokštę. Kepimo paviršius su tvirto chromo apdaila, apsauga nuo taškymosi, blizgantis lengvai valomas paviršius. Termostatinė kontrolė ir apsauginis termostatas valdomas rankiniu perjungėju. Kepimo paviršius su nedideliu nuolydžiu, didelę nuvedimo anga. Reguliuojamos kojelės. Su atvira spintele. |  | vnt | 4
Maisto išdavimo linija |  | Vežimėlis maisto pašildymui/laikymui šiltai. Elektrinis galingumas: 2,62 kW. Temperatūros režimas: +30°C...+80°C. Talpa 11 GN 2/1 arba 22 x 1/1 GN. Matmenys 670x940x1860 mm. Svoris 137 kg. Įtampa 230V/1fazis/50Hz. Аtstumas tarp kreipiančiųjų: 105 mm. Kreipiančiosios pagamintos iš nerūdijančio plieno. Pagamintas iš nerūdijančio plieno. Du ratukai su blokatoriais. |  | vnt | 2
|  | Marmitas II patiekalams. Keturių angų GN 1/1 indams, su tiesioginio kaitinimo elementais, šildomas vandeniu, su 2 sluoksnių izoliacija bei vandens išleidimo vožtuvu, temperatūra reguliuojama termostatu iki 90 ° C. Matmenys (IxPxA): nuo 1400 x 1000/700/x850/1200 mm iki 1600x 1100/800/x/500/900/1325 mm. Su šildoma spintele slankiojančiomis durimis ir lentyna lėkštėms padėti 300 - 350 mm pločio, su halogeniniu arba LED apšvietimu. Du atskiri termoreguliatoriai spintelei ir marmitui. |  | vnt. | 4
|  | Pirmųjų patiekalų marmitas 2 kaitviečių / 2 puodams padėti/ Matmenys (IxPxA): 1100 x1000/700/x850/1200 mm iki 1300x 1100/800/x/500/900/1325 mm. Prekystalis turi turėti ne mažiau 250 mm pločio plokštumą 850/900 mm aukštyje ir lentyną 300 - 350 mm pločio, su halogeniniu arba LED apšvietimu. Komplekte: aptarnavimo staliukas (IxPxA): nuo 500x500x200 mm iki 600x650x250 mm su reguliuojamomis aukščio kojelėmis, kreipiamosios savitarnos padėklams. Visos sudedamosios dalys pagamintos iš nerūdijančio plieno, kaitvietės apvalios pagamintos iš ketaus. |  | vnt. | 2
|  | Šaldomas prekystalis/sala 8 GN su viršutine lentyna, LED apšvietimu ir slydimo takeliais. Matmenys be slydimo takelių.(IxPxA): 2865x750x850/1500; Matmenys su slydimo takeliais (IxPxA): 2865x1015x850/1500 mm. Galia nuo ne mažiau kaip 0,5 kW. 1 f. Pagamintas iš nerūdijančio plieno. Komplekte: kreipiamosios savitarnos padėklams. |  |  | 2
|  | Sausų pusryčių dozatorius. Talpa ne mažiau, kaip 5 l. |  | vnt | 8
|  | Skrudintuvas - tosteris. Skirtas batonams, bandelėms ir forminei duonai skrudinti. Veikimo principas konvejerinis, greitis reguliuojamas. Našumas ne mažiau, kaip 400 bandelių per valandą. Pagamintas iš nerūdijančio plieno. Elektrinė galia ne mažiau, kaip 2,0 kW, 1 f. |  | vnt | 6
|  | Kavos ruošimo automatas. Našumas ne mažiau, kaip 400 puodelių per dieną, liečiamu ekranu, automatinis, jungiamas prie vandentiekio. Skirtas įvairių rūšių kavai ruošti, programuojamas ne mažiau 5 skirtingų kavos virimo būdų. Su automatine plovimo programa. Komplekte su pieno dozatoriumi, integruotu kavos malūnėliu, kavos pupelių talpa. Elektrinė galia ne mažiau 5.5 kW, 3 f. 1 čiaupas karštam vandeniui, įjungiamas mygtuku, su garų čiaupu, garų čiaupas su guminiu izoliuojančiu antgaliu rankoms apsaugoti nuo nudegimų, vandens slėgio manometras vandens šildytuve, pompos slėgio matavimo manometras, automatinis vandens šildytuvo užpildymas vandeniu, puodukų šildymas naudojant vandens šildytuvo šilumą. |  | vnt | 2
|  | Pramoninė mikrobangų krosnelė, talpa – min 30 litrų, 10 programų, laikmatis /0…30/ min., durelės su stiklu, besiūlė nerūdijanti išorinė apdaila, vientisa kamera, nuimama apsauga nuo tiškalų, kurią būtų galima plauti indaplovėje. Galia 1,0 iki 3,0 kW. 1 f. |  | vnt. | 2
|  | Prekystalis duonai, stalo įrankiams. Pagamintas iš nerūdijančio plieno AISI 304. Matmenys (IxPxA): nuo 700x700x1100 mm iki 800 x 800 x 1500 mm, viršuje stovas stalo įrankiams, dėklui atitinkančiam GN 1/1 (4 dalių, H= 100 mm). Pagamintas iš nerūdijančio plieno |  | vnt. | 2
Plovimo ir atliekų surinkimo talpos ir perdirbimo įranga |  | Talpa maisto atliekų surinkimui. Talpa ne mažiau, kaip 90 l. Pagaminta iš nerūdijančio plieno. Matmenys ne mažau, kaip (DxA) Ø 450x690 mm. Talpa ant ratukų, šonuose dvi rankenos. Dangtis atidaromas paminos pagalba. |  | vnt | 12
|  | Maisto atliekų smulkintuvas (III kategorijos ŠGP atliekoms) su savaiminio išsivalymo funkcija; su savaiminio ištuštinimo funkcija, kai šiukšliadėžė pilna; su savaiminio išsiplovimo sistema po kiekvienos operacijos; našumas ne mažiau 450kg/val. Matmenys ne mažiau 1000x700x900 mm; Galingumas ne mažiau kW, 3 f. |  | vnt | 2
|  | Dušas su automatine vyniojimo rite. Matmenys: 120x520x540 mm. Svoris: 23 kg. Žarnos ligis: 15 m. Žarnos vidinis diametras: 13 mm, išorinis: 19 mm. Vandens pratekamumas 40 l.min. Virvės valas iš antifrikcinio termoplastiko. Ištraukiama žarną specialioje juodoje gumoje. Apvalkalas ir priesienio tvirtinimas iš nerūdijančio plieno. Kampiniai sujungimai M 1/2» su atbuliniu vandens vožtuvu. Galimybė reguliuoti sutraukiamos spyruoklės apkrovą. Žarnos vyniojimo būgnas - pasukamas. Didelis daugiafunkcinis antgalis: nuo koncentruoto vandens srauto iki purškymo su išsklaidymu 60° kampu. Saugumo tikslais purkštuvas turi būti užblokuotas. |  | vnt | 5
Nerūdijančio plieno baldai |  | Vežimėlis su išspaudimu skirtas lėkštėms laikyti, Vežimėlis su išspaudimu skirtas lėkštėms laikyti, dviejų dėtuvių, šildomi, talpa - apie 120 lėkščių, skersmuo ne mažiau kaip 240 mm, su dangčiu. Turi būti su ratukais, ratukų diametras 125 mm. du iš jų blokuojami. Pagamintas iš nerūdijančio plieno. Matmenys (IxPxA): nuo 500x400/900x1000 mm iki 1000x700/900x1200 mm. |  | vnt. | 16
|  | Vežimėlis su išspaudimu skirtas pilnoms stiklinėms laikyti kasetėse, Vežimėlis su išspaudimu skirtas pilnoms stiklinėms laikyti plovimo 500x500 mm kasetėse, įkrova 5 - 6 kasetės, uždaras. Pagamintas iš nerūdijančio plieno. Matmenys (IxPxA): nuo 500 x 800 x 900 mm iki 700x900x900 mm. |  | vnt. | 16
|  | Vežimėlis su išspaudimu, skirtas padėklams, Vežimėlis su išspaudimu, skirtas padėklams /325 x 530 mm/ atvežti iš plovyklos prie išdavimo linijos. Pagamintas iš nerūdijančio plieno. Talpa ne mažiau kaip 100 padėklų. Matmenys (IxPxA): nuo 430 x 630 x 850 mm iki 550x350x900 mm |  | vnt. | 10
|  | Vežimėlis puodams vežti su platforma, Matmenys (IxPxA): nuo 800x550x800 mm iki 1000x600x920 mm. Keliamoji galia nuo 100 iki 200 kg. Pagamintas iš nerūdijančio plieno, su viena rankena. Su 4 ratukais du iš jų su stabdžiais. |  | vnt. | 8
|  | Vežimėlis trijų lentynų. Matmenys (IxPxA)ne mažiau, kaip 1000x600x900 mm. Pagamintas iš nerūdijančio plieno, su fiksuojamais ratukais, |  | vnt. | 4
|  | Vežimėlis dviejų lentynų. Matmenys (IxPxA)ne mažiau, kaip 1000x600x900 mm. Pagamintas iš nerūdijančio plieno, su fiksuojamais ratukais, |  | vnt | 6
|  | Pakabinama vienguba atvira lentyna. Matmenys (IxPxA): 1000 x 300 mm. Pagaminta iš nerūdijančio plieno. |  | vnt. | 15
|  | Stelažas sekcijinis 4-rių lentynų (1000x600 x1800 mm), matmenys (IxPxA): 1000 x 600 x 1800 mm, 4-rios lentynos, vientisos pagamintos iš nerūdijančio plieno, reguliuojamo aukščio, lentyna išlaikanti apkrovas nuo 100 iki 150 kg. Atstumas nuo žemės iki apatinės lentynos 160 mm. Ramsčiai pagaminti iš nerūdijančio plieno. |  | vnt. | 4
|  | Stelažas sekcijinis 4-rių lentynų (1200x600x1800 mm), matmenys (IxPxA): 1200 x 600 x 1800 mm, 4-rios lentynos, vientisos pagamintos iš nerūdijančio plieno, reguliuojamo aukščio, lentyna išlaikanti apkrovas nuo 100 iki 150 kg. Atstumas nuo žemės iki apatinės lentynos 160 mm. Ramsčiai pagaminti iš nerūdijančio plieno. |  | vnt. | 4
|  | Stelažas sekcijinis 4-rių lentynų (1200x600x1800 mm, matmenys (IxPxA): 1200 x 600 x 1800 mm, 4-rios lentynos, grotuotos, pagamintos iš vertikalių nerūdijančio plieno strypų, reguliuojamo aukščio, lentyna išlaikanti apkrovas ~ 100 kg. Atstumas nuo žemės iki apatinės lentynos 160 mm. Ramsčiai pagaminti iš nerūdijančio plieno. |  | vnt. | 4
|  | Stelažas sekcijinis 4-rių lentynų (1500x600x1800 mm), matmenys (IxPxA): 1500 x 600 x 1800 mm, 4-rios lentynos, vientisos pagamintos iš nerūdijančio plieno, reguliuojamo aukščio, lentyna išlaikanti apkrovas nuo 100 iki 150 kg. Atstumas nuo žemės iki apatinės lentynos 160 mm. Ramsčiai pagaminti iš nerūdijančio plieno. |  | vnt. | 10
|  | Stelažas sekcijinis 4-rių lentynų (1500x600 x1800 mm), matmenys (IxPxA): 1500 x 600 x 1800 mm, 4-rios lentynos, grotuotos, pagamintos iš vertikalių nerūdijančio plieno strypų, reguliuojamo aukščio, lentyna išlaikanti apkrovas ~ 100 kg. Atstumas nuo žemės iki apatinės lentynos 160 mm. Ramsčiai pagaminti iš nerūdijančio plieno. |  | vnt. | 12
|  | Stelažas sekcijinis 4-rių lentynų (1600x600 x1800 mm), matmenys (IxPxA): 1600 x 600 x 1800 mm, 4-rios lentynos, vientisos pagamintos iš nerūdijančio plieno, reguliuojamo aukščio, lentyna išlaikanti apkrovas nuo 100 iki 150 kg. Atstumas nuo žemės iki apatinės lentynos 160 mm. Ramsčiai pagaminti iš nerūdijančio plieno. |  | vnt. | 8
|  | Stelažas sekcijinis 4-rių lentynų (1800x600 x1800 mm), matmenys (IxPxA): 1800 x 600 x 1800 mm, 4-rios lentynos, vientisos pagamintos iš nerūdijančio plieno, reguliuojamo aukščio, lentyna išlaikanti apkrovas nuo 100 iki 150 kg. Atstumas nuo žemės iki apatinės lentynos 160 mm. Ramsčiai pagaminti iš nerūdijančio plieno. |  | vnt. | 8
|  | Stelažas sekcijinis 4-rių lentynų (2000x600 x1800 mm), Matmenys (IxPxA): 2000 x 600 x 1800 mm, 4-rios lentynos, vientisos pagamintos iš nerūdijančio plieno, reguliuojamo aukščio, lentyna išlaikanti apkrovas nuo 100 iki 150 kg. Atstumas nuo žemės iki apatinės lentynos 160 mm. Ramsčiai 6 vnt. pagaminti iš nerūdijančio plieno. |  | vnt. | 8
|  | Stalas atliekoms, stalas 4 angų, išdėstytų vienoje eilėje, atliekų numetimui į atliekų vežimėlį. Pagamintas iš nerūdijančio plieno. Stalo matmenys (IxPxA): 2400 x 1200 x 850 mm. Ant stalo sumontuota pasvira lentyna, kuri turi būti: - pritaikyta 500 mm kasetėms indų rūšiavimui, - rėmas (lentynos) suvirintas iš nerūdijančio plieno vamzdžių, - matmenys (IxPxA): 2400x520x400 mm. |  | vnt. | 1
|  | Vežimėlis- stalas, Stalas atliekoms turi būti pilnai uždengtas (darbinė pusė neuždengta), 2 dalių, išardomu, uždaru vėžimėliu – stalu dengiančių atliekų talpas, nerūdijančio plieno apdaila, abi atskiros dalis su ratukais, lengvam atitraukimui ir plovimui, su nerūdijančio plieno padėklų slydimo takelių su bėgeliais padėklams. Aukštis 850 mm. |  | vnt. | 1
Matavimo prietaisai |  | Platforminės svarstyklės 200 - 300 kg. Platforminės svarstyklės turi apšviečiamą LCD ekraną ant stovo. Svarstyklių svėrimo pagrindas nerūd. plieno. Indokatorius turi atitikti mažiausiai IP54 klasę. Svėrimo platformos matmenys: plotas 500 x 600 ± 50 mm. Apkrova 150/300 kg. Maitinimas: iš akumuliatoriaus arba 220 V kintamosios įtampos tinklo. Padalos vertė 50/100 g. Garantija 12 mėn. Pirminės EB tipo metrologinės patikros terminas: 24 mėn. |  | vnt | 4
|  | Platforminės svarstyklės 600 - 650 kg. Platforminės svarstyklės turi apšviečiamą LCD ekraną ant stovo. Svarstyklių svėrimo pagrindas nerūd. plieno. Indokatorius turi atitikti mažiausiai IP54 klasę. Svėrimo platformos matmenys: plotas 600 x 800 ± 50 mm. Apkrova 300/600 kg. Maitinimas: iš akumuliatoriaus arba 220 V kintamosios įtampos tinklo. Padalos vertė 100/200 g. Garantija 12 mėn. Pirminės EB tipo metrologinės patikros terminas: 24 mėn. |  | vnt | 1
Baldai |  | Persirengimo spintelė dviejų dalių. Dažyto plieno, rakinama, durelėse anga vėdinimui. Matmenys ne mažiau, kaip 300x500x1800 mm. |  | vnt | 100
|  | Valgomojo komplektas: stalas ir 4 taburėtės . Stalas – stačiakampis, plotis 800 mm, ilgis 1200 mm, aukštis 730 mm paklaida ± 5 mm. Stalviršis: storis ne mažiau – 22 mm, tekstūra – LN (Linea), pagamintas iš LMPD, spalva – ąžuolo sonoma. Matomos briaunos dengtos tokios pat tekstūros ar PVC danga. Stalo rėmas metalinis – dažytas juodai, fiksuotos kojos. Metalinio rėmo profilių matmenys ne mažiau arba lygu 40x40x1,5 mm. Po stalviršiu metalinis rėmas, prie kurio tvirtinamos metalinės kojos. Po stalu įrengtos konstrukcijos taburetėms įkišti, stalo šonuose po 2 kabliukus, galvos apdangalui pakabinti. Metaliniai kabliukai, pagaminti iš šlifuoto metalo lakšto, kurio storis ne mažiau, kaip 1,5 mm, juodos spalvos tvirtinamas prie rėmo viršutinės, skersinės rėmo dalies po stalviršiu. Kėdės be atlošo (taburetės) – taburečių rėmas pagamintas iš metalinio profilio, kurio matmenys ne mažiau, kaip 25x25 mm, dažyto juoda, spalva. Sėdimoji dalis pagaminta iš laminuotos medienos drožlių plokštės. (LMDP). Po sėdimąja dalimi metalinis rėmas, prie kurio tvirtinamos metalinės kojos. Taburetės matmenys (IxPxA) ne mažiau 350x350x450 mm, sėdimosios dalies plokštės storis ne mažiau, kaip 22 mm, briaunos kantuotos PVC kantu arba padengtos LMDP tekstūros LN (linea), spalva ąžuolo sonoma. LMDP tekstūra LN (linea), spalva ąžuolo sonoma. Pastaba: Komplekto spalva ir atspalviai turi būti vienodi. |  | komp. | 220
|  | Suoliukas persirengimo patalpoje. Matmenys: 1500x350x400 mm. |  | vnt | 4
|  | Minkštasuoliai (trijų sėdimų vietų). Rėmas ir kojos pagaminti iš metalo, dažyti milteliniu būdu. Sėdimoji dalis Eco oda spalva tikslinama su Užsakovu. |  | vnt | 2
|  | Elektra reguliuojamo aukščio darbo stalas: 1) A reguliuojamas nuo 600 iki 1260 mm ± 20 mm 2) G 700 mm ± 20 mm 3) P 1200 mm ± 20 mm 4) Funkcinė stalo apkrova turi būti 100 kg ± 20 kg. 5) Aukščio reguliavimo greitis turi būti ne mažiau kaip 30 mm/s. 6) Stalo aukštis turi būti reguliuojamas ne mažiau kaip dviejų elektrinių variklių. 7) Stalo aukštis turi būti reguliuojamas valdymo pulteliu su ne mažiau kaip 3 stalo aukščio pozicijų atmintimi arba lygiaverčiu būdu. 8) Stalviršis turi būti iš laminuotos medžio drožlių arba lygiavertės plokštės, atsparios smūgiams. 9) Plokštės storis turi būti ne mažiau kaip 25 mm. 10) Plokštės briauna turi būti ne mažiau kaip 1,5 mm. 11) Stalviršio spalvų pasirinkimas turi būti iš ne mažiau kaip 6 spalvų. Tiksli spalva/atspalvis turi būti derinama su Užsakovu. 12) Stalo pagrindą turi sudaryti metalinis karkasas, prie kurio montuojamas stalviršis. 13) Maitinimo laido ilgis turi būti ne mažiau kaip 3 m., lovelis laidams. 14) Stalo rėmas turi būti metalinis arba lygiavertės medžiagos, kvadratinio, apvalaus arba stačiakampio profilio, dažytas milteliniu arba lygiaverčiu būdu, atsparus smūgiams. 15) Stalo metalinių dalių spalvų pasirinkimas turi būti iš ne mažiau kaip 3 spalvų. Tiksli spalva turi būti derinama su Užsakovu. 16) Jungimo varžtai turi būti metaliniai, antgaliai plastmasiniai arba plastikiniai, prisukami savisriegiais arba kniedijami prie metalinio korpuso. 17) Visos judamos ir reguliuojamos dalys turi būti sukonstruotos taip, kad naudojant netaptų laisvomis ir nesužalotų vartotojo. 18) Turi būti kliūties atpažinimo funkcija. 19) Turi būti reguliuojami ± 10 mm kojų padėkliukai grindų nelygumams išlyginti. 20) Po stalviršiu turi būti įmontuotas metalinis lovelis, į kurį tilptų elektros blokas. Lovelis turi būti tvirtinamas metaliniais laikikliais. Turi būti galimybė kanalą nuimti nuo laikiklių elektros instaliavimui. 21) Stalviršyje turi būti įmontuotas atverčiamas metalinis dangtelis su išpjova, kuri skirta el. prietaisams, esantiems ant stalo, įjungti į elektros bloką. 22) Dangtelio vieta (dešinėje, kairėje ar centre) turi būti derinama su Užsakovu. 23) Garantija ne mažiau kaip 24 mėn.Su stalčių bloku, biuro kėde komplekte. |  | komp. | 4
|  | Spinta dokumentams. Matmenys ne mažiau, kaip 1200x400x1800 mm. Su durelėmis, reguliuojamo aukščio lentynomis. Pagaminta iš LMDP. |  | vnt | 4
|  | Minkštasuolis kampas. Ilgis 2000 mm, plotis 1200 mm, gylis 700 mm, aukštis 790 mm. Stilingas, patikimas, rėmas ir kojos pagaminti iš metalo, dažyti milteliniu būdu. Eco oda, spalva tikslinama su Užsakovu. |  | vnt | 2
|  | Minkštasuolis tiesus. Ilgis 1300 mm, gylis 700 mm, aukštis 790 mm. Stilingas, patikimas, rėmas ir kojos pagaminti iš metalo, dažyti milteliniu būdu. Eco oda, Eco oda, spalva tikslinama su Užsakovu. |  | vnt | 3
|  | Valgomasis vienos dalies stalas, valgykloms poilsio kambariui. Matmenys: ilgis -1800 mm, plotis -800 mm, aukštis- 745 mm.(nurodytiems išmatavimams leistina paklaida ±10 mm). Stalviršis stačiakampio formos, ne mažiau kaip 25 mm LMDP storio, pagamintas iš LMDP (laminuotos medžio drožlių plokštės), dengtas ypač atspariu karščiui aukšto slėgio laminatu – buko spalvos. Stalo rėmas -pagamintas iš metalo (plienas), dažytas milteliniu būdu. Stalas turi postalinį metalinį rėmą. |  | vnt | 2
Inventorius |  | Spinta valymo priemonių. Matmenys: 1000x500x1800 mm. Nerūdijančio plieno spinta su varstomomis durimis. Vienoje spintos pusėje montuojamas trijų lentynų blokas (dvi lentynos – reguliuojamo aukščio) valymo chemijai laikyti. Kitoje pusėje ir spintos apačioje palikta vientisa erdvė valymo įrankiams / įrangai sudėti |  | vnt | 1
|  | Spinta valymo priemonių. Matmenys: 600x500x1800 mm. Nerūdijančio plieno spinta su varstomomis durimis. Vienoje spintos pusėje montuojamas trijų lentynų blokas (dvi lentynos – reguliuojamo aukščio) valymo chemijai laikyti. Kitoje pusėje ir spintos apačioje palikta vientisa erdvė valymo įrankiams / įrangai sudėti |  | vnt | 1
|  | Keturių lentynų stelažas. Matmenys:1000x500x1800 mm. Tvirtai suvirinta konstrukcija Reguliuojamos kietos plastikinės kojelės. Kojelės pagamintos iš nerūdijančio plieno vamzdžio. Maksimali apkrova vienai lentynai 120 kg tolygiai paskirstyto svorio. Lentyna sustiprinta profiliu. |  | vnt | 1
|  | Keturių lentynų stelažas. Matmenys:800x500x1800 mm. Tvirtai suvirinta konstrukcija Reguliuojamos kietos plastikinės kojelės. Kojelės pagamintos iš nerūdijančio plieno vamzdžio. Maksimali apkrova vienai lentynai 120 kg tolygiai paskirstyto svorio. Lentyna sustiprinta profiliu. |  | vnt | 1
|  | Šluotų laikiklis su 3 laikikliais. Tvirtinimas būdas: prisukamas. Ilgis ne mažiau, kaip 330 mm. |  | vnt | 3
|  | Šluotų laikiklis su 4 laikikliais. Tvirtinimas būdas: prisukamas. Ilgis ne mažiau, kaip 440 mm. |  | vnt | 1
|  | Skalbimo mašina. Matmenys (AxPxG) ne mažiau, kaip 800x600x600 mm. Skalbinių pakrovimas iš priekio, gręžimo greitis ne mažiau, kaip 1200 (aps/min), energijos sąnaudų klasė mne mažiau, kaip A+, sausų skalbinių kiekis ne mažiau, kaip 6 kg. Baltos spalvos. 1 f. |  | vnt | 1
|  | Skalbinių džiovyklė. Matmenys (AxPxG) ne mažiau, kaip 800x600x600 mm. Talpa ne mažiau, kaip 6.0 kg. Statoma ant skalbimo mašinos. Pakrovimas iš priekio. Baltos spalvos. 1 f. |  | vnt | 1
Grindų plovimo įranga |  | Grindų plovimo robotas. Plovimo ir siurbimo robotas. Akumuliatoriaus veikimo laikas ne mažiau, kaip 5 val. (šveitimas / siurbimas) Valymo efektyvumas (šveitimas) >400 kv.m/h Akumuliatorius 40Ah Pasikrovimo laikas ne daugiau, kaip 2h Švaraus vandens talpa ne mažiau, kaip 12.0 l Nuotekų rezervuaras ne mažiau, kaip 11L Dulkių maišelis >6L Maksimali įkalnė 8 laipsniai Minimalus pravažiavimo aukštis apie 65 cm Minimalus pravažiavimo plotis ne mažiau, kaip 60 cm • Roboto su aptarnavimo stotele transportavimas • Valomų patalpų žemėlapio skenavimas • Skenuoto žemėlapio paruošimas robotui • Valymo programų braižymas pagal kliento poreikius • Programų kėlimas į valymo tvarkaraštį • Visų programų testavimas • Kliento personalo mokymai • Garantinis laikotarpis ne mažiau, kaip 24 mėn. • Programų korekcija pirmą mėnesį • Servisas – reagavimas per 24h. • Nemokamas programinis atnaujinimas visu roboto naudojimo laikotarpiu |  | vnt | 2
Rampos įranga |  | Mechaninė rampa su atmušėju - buferiu. Nominali apkrova ne mažiau, kaip 6000 kg; Bendras plotis (MW) -ne mažiau, kaip 2500 mm; Nominalus plotis (ŠR)- ne mažiau, kaip 2000 mm; Veikimo diapazonas aukštyn nuo lygio (A): ne mažiau, kaip 0-600 mm; Veikimo diapazonas žemiau lygio (B): ne mažiau, kaip 0-110 mm. |  | vnt | 1
|  | Žirklinis keltuvas. Hidraulinis. Vienų žirklinių keltuvas Galingumas: nuo 500 kg iki 30 000 kg Kėlimo aukštis: iki 1 800 mm (standartinis). |  | vnt | 1
| 1 | Virš šiluminių įrengimų ir plovimo mašinų numatyti ventiliacijos gaubtus:
| 1.1. | Priesienis ventiliacijos gaubtas su labirintiniais filtrais ir apšvietimu. Matmenys: 3000x1200x450 mm. Svoris: 79 kg. El.galingumas apšvietimui: 0,5 kW. Įtampa: 230V/1fazis/50Hz - 2 vnt. Iš nerūdijančio plieno. Našumas - 900 m³/val. Labirintiniai filtrai. Apšvietimas. Angos 2vnt. d-250 mm. Kranelis riebalų išleidimui. Be variklio ir variklio reguliatoriaus. Turi būti jungiama tik prie centrinės ventiliacijos. Gаubtą pritvirtiname, o pajungimą ir gofros uždėjimą atlieka ventiliacininkai. Gaubtas be variklio, be variklio reguliatoriaus, su jungtukų apšvietimui |  | vnt | matmenis koreguoti projektavimo metu
| 1.2. | Centrinis ventiliacijos gaubtas su ner.plieno labirintiniais filtrais ir apšvietimu. Matmenys: 1800x2000xh550 mm. Pagamintas iš nerūdijančio plieno. Riebalų išleidimo kranelis. Tvirtinamas prie lubų grandinėmis. Laidas apšvietimui 0,5 kW. Įtampa: 230V/1fazis/50Hz. Svoris: 200 kg. Jungiama prie centrinės ventiliacijos. Su dviem angos po 315 mm. Gaubtas be variklio, be variklio reguliatoriaus, su jungtukų apšvietimui. |  | vnt | matmenis koreguoti projektavimo metu
| 1.3. | Dėžutės formos ventiliacijos gaubtas be riebalinių filtrų, su apšvietimu. Matmenys: 1000x1000x450 mm. Pagamintas iš nerūdijančio plieno. Viena anga Ø250 mm.Tvirtinamas prie lubų. |  | vnt | matmenis koreguoti projektavimo metu
| 2 | Numatyti vandens mikštinimo (nukalkinimo) sistemą
| 3 | Sandėliavimo zonoje numatyti kampų ir grindų atmušėjus, bei sienos apsaugas iš nerūdijančio plieno.