## Sodų_g__14
Poz., eil. Nr. | Pavadinimas ir techninės charakteristikos | Žymuo | Mato vnt. | Kiekis | Pastabos
Sodų g. 14
1. Paruošiamieji ir ardymo darbai
1.1. | Minkštų veislių medžių šalinimas iki 15 cm | TS-02 | vnt. | 1 | Vaismedis
1.2. | Dirvožemio vid. 20 cm pašalinimas, nukasant, pakrovimas ir vežimas iki 1 km atstumu (sandėliavimui ) | TS-02 | m3 | 41,0 | Plotas
205 m2
1.3. | Rezervinių vamzdžių HDPE d110 paklojimas požeminiams kabeliams. | TS-02 | m | 18
1.4. | Sudedamų kevalinių dėklų esamiems inžineriniams tinklams apsaugoti įrengimas d110 | TS-02 | m | 62
1.5. | Esamų kelio bortų ir betoninio pagrindo išardymas ir išvežimas rangovo pasirinktu atstumu | TS-02 | m | 95,0
1.6. | II grupės grunto kasimas pakrovimas į savivarčius ir išvežimas rangovo pasirinktu atstumu (perteklinis gruntas) | TS-02 | m3 | 325,0 | Aikštelei 283 m3
Takams 42 m3
2. Aikštelė pagrindų ir dangos įrengimo darbai
2.1. | Pagrindo po kelio bortais įrengimas iš betono C12/15 | TS-05 | m | 120,0
2.2. | Kelio bortų 100×30×15 cm įrengimas | TS-05 | m | 120,0
2.3. | Sandūrų su sandariklio juosta tarp asfalto dangos ir kelio bortų įrengimas | TS-05 | m | 120,0
2.4. | Lovio dugno planiravimas mecchanizuotu būdu | TS-03 | m2 | 338,0
2.5. | Lovio dugno tankinimas mechanizuotu būdu (338×0,3) | TS-03 | m3 | 102,0
2.6. | 57 cm storio apsauginio šalčiui atsparaus sluoksnio įrengimas | TS-05 | m3 | 196,0
2.7. | 20 cm storio skaldos pagrindo sluoksnio iš nesurištojo mineralinių medžiagų mišinio 0/45 | TS-05 | m2 | 338,0
2.8. | 8 cm asfalto pagrindo – dangos iš mišinio AC 16 PD įrengimas | TS-05 | m2 | 334,0
3. Šaligatvis pagrindų ir dangos įrengimo darbai
3.1. | Pagrindo po vejos bortais įrengimas iš betono C12/15 | TS-05 | m | 64,0
3.2. | Vejos bortų 100×20×8 cm įrengimas | TS-05 | m | 64,0
3.3. | Lovio dugno planiravimas rankiniu būdu | TS-03 | m2 | 77,0
3.4. | Lovio dugno tankinimas mechanizuotu būdu (77×0,3) | TS-03 | m3 | 23,0
3.5. | 29 cm storio apsauginio šalčiui atsparaus sluoksnio įrengimas | TS-05 | m3 | 19,0
3.6. | 15 cm storio skaldos pagrindo sluoksnio iš nesurištojo mineralinių medžiagų mišinio 0/45 | TS-05 | m2 | 64,0
3.7. | 3 cm pasluoksnio iš nesurištojo mineralinių medžiagų mišinio įrengimas | TS-05 | m2 | 64,0
3.8. | 8 cm storio betoninių trinkelių dangos įrengimas | TS-05 | m2 | 64,0
4. Horizontalaus dangos ženklinimo darbai
4.1. | Dangos ženklinimas dažais (I tipas) ištisine 0,12 m pločio linija 1.1 | TS-06 | m | 17,1
4.2. | Dangos ženklinimas dažais (I tipas) plotiniai simboliai | TS-06 | m2 | 8,2
5. Baigiamieji darbai
5.1. | Plotų sutvirtinimas užpilant 6 cm storio (esamo) dirvožemio sluoksniu, užsėjant daugiamečių žolių mišiniu | TS-07 | m² | 77,0
5.2. | Geodezinės nuotraukos atlikimas |  | ha | 0,06
5.3. | Kadastrinės bylos parengimas |  | vnt. | 1

## Sodų_g__16
Poz., eil. Nr. | Pavadinimas ir techninės charakteristikos | Žymuo | Mato vnt. | Kiekis | Pastabos
Sodų g. 16
1. Paruošiamieji ir ardymo darbai
1.1. | Minkštų veislių medžių šalinimas iki 15 cm | TS-02 | vnt. | 1 | Nudžiūvęs
1.2. | Dirvožemio vid. 20 cm pašalinimas, nukasant, pakrovimas ir vežimas iki 1 km atstumu (sandėliavimui ) | TS-02 | m3 | 48,2 | Plotas
241 m2
1.3. | Rezervinių vamzdžių HDPE d110 paklojimas požeminiams kabeliams. | TS-02 | m | 17
1.4. | Sudedamų kevalinių dėklų esamiems inžineriniams tinklams apsaugoti įrengimas d110 | TS-02 | m | 31
1.5. | Esamų kelio bortų ir betoninio pagrindo išardymas ir išvežimas rangovo pasirinktu atstumu | TS-02 | m | 87,0
1.6. | II grupės grunto kasimas pakrovimas į savivarčius ir išvežimas rangovo pasirinktu atstumu (perteklinis gruntas) | TS-02 | m3 | 288,0 | Aikštelei 255 m3
Takams 33 m3
2. Aikštelė pagrindų ir dangos įrengimo darbai
2.1. | Pagrindo po kelio bortais įrengimas iš betono C12/15 | TS-05 | m | 95,0
2.2. | Kelio bortų 100×30×15 cm įrengimas | TS-05 | m | 95,0
2.3. | Sandūrų su sandariklio juosta tarp asfalto dangos ir kelio bortų įrengimas |  | m | 95,0
2.4. | Lovio dugno planiravimas mecchanizuotu būdu | TS-03 | m2 | 305,0
2.5. | Lovio dugno tankinimas mechanizuotu būdu (305×0,3) | TS-03 | m3 | 91,5
2.6. | 57 cm storio apsauginio šalčiui atsparaus sluoksnio įrengimas | TS-05 | m3 | 173,0
2.7. | 20 cm storio skaldos pagrindo sluoksnio iš nesurištojo mineralinių medžiagų mišinio 0/45 | TS-05 | m2 | 301,0
2.8. | 8 cm asfalto pagrindo – dangos iš mišinio AC 16 PD įrengimas | TS-05 | m2 | 301,0
3. Šaligatvis pagrindų ir dangos įrengimo darbai
3.1. | Pagrindo po vejos bortais įrengimas iš betono C12/15 | TS-05 | m | 50,0
3.2. | Vejos bortų 100×20×8 cm įrengimas | TS-05 | m | 50,0
3.3. | Lovio dugno planiravimas rankiniu būdu | TS-03 | m2 | 61,0
3.4. | Lovio dugno tankinimas mechanizuotu būdu (61×0,3) | TS-03 | m3 | 18,3
3.5. | 29 cm storio apsauginio šalčiui atsparaus sluoksnio įrengimas | TS-05 | m3 | 18,0
3.6. | 15 cm storio skaldos pagrindo sluoksnio iš nesurištojo mineralinių medžiagų mišinio 0/45 | TS-05 | m2 | 61,0
3.7. | 3 cm pasluoksnio iš nesurištojo mineralinių medžiagų mišinio įrengimas | TS-05 | m2 | 61,0
3.8. | 8 cm storio betoninių trinkelių dangos įrengimas | TS-05 | m2 | 61,0
4. Horizontalaus dangos ženklinimo darbai
4.1. | Dangos ženklinimas dažais (I tipas) ištisine 0,12 m pločio linija 1.1 | TS-06 | m | 13,3
4.2. | Dangos ženklinimas dažais (I tipas) plotiniai simboliai | TS-06 | m2 | 8,4
5. Baigiamieji darbai
5.1. | Plotų sutvirtinimas užpilant 6 cm storio (esamo) dirvožemio sluoksniu, užsėjant daugiamečių žolių mišiniu | TS-07 | m² | 82,0
5.2. | Geodezinės nuotraukos atlikimas |  | ha | 0,06
5.3. | Kadastrinės bylos parengimas |  | vnt. | 1

## Sodų_g__18
Poz., eil. Nr. | Pavadinimas ir techninės charakteristikos | Žymuo | Mato vnt. | Kiekis | Pastabos
Sodų g. 18
1. Paruošiamieji ir ardymo darbai
1.1. | Minkštų medžių veislių šalinimas 21-40 cm skersmens | TS-02 | vnt. | 9
1.2. | Naujų medžių pasodinimas ne mažesniu nei 15 cm kamieno skersmeniu | TS-02 | vnt. | 9 | Medžių rūšys derinamos su seniūnija
1.3. | Dirvožemio vid. 20 cm pašalinimas, nukasant, pakrovimas ir vežimas iki 1 km atstumu (sandėliavimui ) | TS-02 | m3 | 81,0 | Plotas
402 m2
1.4. | Esamos asfalto dangos iki 6 cm storio išardymas ir išvežimas rangovo pasirinktu atstumu |  | m2 | 265,0
1.5. | Rezervinių vamzdžių HDPE d110 paklojimas požeminiams kabeliams. | TS-02 | m | 27
1.6. | Sudedamų kevalinių dėklų esamiems inžineriniams tinklams apsaugoti įrengimas d110 | TS-02 | m | 24
1.7. | Esamų kelio bortų ir betoninio pagrindo išardymas ir išvežimas rangovo pasirinktu atstumu | TS-02 | m | 112,0
1.8. | II grupės grunto kasimas pakrovimas į savivarčius ir išvežimas rangovo pasirinktu atstumu (perteklinis gruntas) | TS-02 | m3 | 583,0 | Aikštelei 525 m3
Takams 58 m3
2. Aikštelė pagrindų ir dangos įrengimo darbai
2.1. | Pagrindo po kelio bortais įrengimas iš betono C12/15 | TS-05 | m | 141,0
2.2. | Kelio bortų 100×30×15 cm įrengimas | TS-05 | m | 141,0
2.3. | Sandūrų su sandariklio juosta tarp asfalto dangos ir kelio bortų įrengimas |  | m | 141,0
2.4. | Lovio dugno planiravimas mecchanizuotu būdu | TS-03 | m2 | 623,0
2.5. | Lovio dugno tankinimas mechanizuotu būdu (623×0,3) | TS-03 | m3 | 187,0
2.6. | 57 cm storio apsauginio šalčiui atsparaus sluoksnio įrengimas | TS-05 | m3 | 356,0
2.7. | 20 cm storio skaldos pagrindo sluoksnio iš nesurištojo mineralinių medžiagų mišinio 0/45 | TS-05 | m2 | 618,0
2.8. | 8 cm asfalto pagrindo – dangos iš mišinio AC 16 PD įrengimas | TS-05 | m2 | 618,0
3. Šaligatvis pagrindų ir dangos įrengimo darbai
3.1. | Pagrindo po vejos bortais įrengimas iš betono C12/15 | TS-05 | m | 86,0
3.2. | Vejos bortų 100×20×8 cm įrengimas | TS-05 | m | 86,0
3.3. | Lovio dugno planiravimas rankiniu būdu | TS-03 | m2 | 105,0
3.4. | Lovio dugno tankinimas mechanizuotu būdu (105×0,3) | TS-03 | m3 | 35,0
3.5. | 29 cm storio apsauginio šalčiui atsparaus sluoksnio įrengimas | TS-05 | m3 | 31,0
3.6. | 15 cm storio skaldos pagrindo sluoksnio iš nesurištojo mineralinių medžiagų mišinio 0/45 | TS-05 | m2 | 105,0
3.7. | 3 cm pasluoksnio iš nesurištojo mineralinių medžiagų mišinio įrengimas | TS-05 | m2 | 105,0
3.8. | 8 cm storio betoninių trinkelių dangos įrengimas | TS-05 | m2 | 105,0
4. Horizontalaus dangos ženklinimo darbai
4.1. | Dangos ženklinimas dažais (I tipas) ištisine 0,12 m pločio linija 1.1 | TS-06 | m | 80,0
4.2. | Dangos ženklinimas dažais (I tipas) plotiniai simboliai | TS-06 | m2 | 17,8
5. Baigiamieji darbai
5.1. | Plotų sutvirtinimas užpilant 6 cm storio (esamo) dirvožemio sluoksniu, užsėjant daugiamečių žolių mišiniu | TS-07 | m² | 132,0
5.2. | Geodezinės nuotraukos atlikimas |  | ha | 0,09
5.3. | Kadastrinės bylos parengimas |  | vnt. | 1

## Sodų_g__20
Poz., eil. Nr. | Pavadinimas ir techninės charakteristikos | Žymuo | Mato vnt. | Kiekis | Pastabos
Sodų g. 20
1. Paruošiamieji ir ardymo darbai
1.1. | Mikštų medžių veislių šalinimas 33-45 cm skersmens | TS-02 | vnt. | 2
1.2. | Naujų medžių pasodinimas ne mažesniu nei 15 cm kamieno skersmeniu | TS-02 | vnt. | 2 | Medžių rūšys derinamos su seniūnija
1.3. | Dirvožemio vid. 20 cm pašalinimas, nukasant, pakrovimas ir vežimas iki 1 km atstumu (sandėliavimui ) | TS-02 | m3 | 68,0 | Plotas
340 m2
1.4. | Esamos asfalto dangos iki 6 cm storio išardymas ir išvežimas rangovo pasirinktu atstumu | TS-02 | m2 | 379,0
1.5. | Esamos betoninių plytelių dangos iki 6 cm išardymas ir išvežimas rangovo pasirinktu atstumu | TS-02 | m2 | 94,0
1.6. | Rezervinių vamzdžių HDPE d110 paklojimas požeminiams kabeliams. | TS-02 | m | 23
1.7. | Sudedamų kevalinių dėklų esamiems inžineriniams tinklams apsaugoti įrengimas d110 | TS-02 | m | 23
1.8. | Esamų kelio bortų ir betoninio pagrindo išardymas ir išvežimas rangovo pasirinktu atstumu | TS-02 | m | 159,0
1.9. | II grupės grunto kasimas pakrovimas į savivarčius ir išvežimas rangovo pasirinktu atstumu (perteklinis gruntas) | TS-02 | m3 | 631,0 | Aikštelei 556 m3
Takams 75 m3
2. Aikštelė pagrindų ir dangos įrengimo darbai
2.1. | Pagrindo po kelio bortais įrengimas iš betono C12/15 | TS-05 | m | 178,0
2.2. | Kelio bortų 100×30×15 cm įrengimas | TS-05 | m | 178,0
2.3. | Sandūrų su sandariklio juosta tarp asfalto dangos ir kelio bortų įrengimas |  | m | 178,0
2.4. | Lovio dugno planiravimas mecchanizuotu būdu | TS-03 | m2 | 660,0
2.5. | Lovio dugno tankinimas mechanizuotu būdu (660×0,3) | TS-03 | m3 | 198,0
2.6. | 57 cm storio apsauginio šalčiui atsparaus sluoksnio įrengimas | TS-05 | m3 | 377,0
2.7. | 20 cm storio skaldos pagrindo sluoksnio iš nesurištojo mineralinių medžiagų mišinio 0/45 | TS-05 | m2 | 654,0
2.8. | 8 cm asfalto pagrindo – dangos iš mišinio AC 16 PD įrengimas | TS-05 | m2 | 654,0
3. Šaligatvis pagrindų ir dangos įrengimo darbai
3.1. | Pagrindo po vejos bortais įrengimas iš betono C12/15 | TS-05 | m | 114,0
3.2. | Vejos bortų 100×20×8 cm įrengimas | TS-05 | m | 114,0
3.3. | Lovio dugno planiravimas rankiniu būdu | TS-03 | m2 | 136,0
3.4. | Lovio dugno tankinimas mechanizuotu būdu (136×0,3) | TS-03 | m3 | 41,0
3.5. | 29 cm storio apsauginio šalčiui atsparaus sluoksnio įrengimas | TS-05 | m3 | 40,0
3.6. | 15 cm storio skaldos pagrindo sluoksnio iš nesurištojo mineralinių medžiagų mišinio 0/45 | TS-05 | m2 | 136,0
3.7. | 3 cm pasluoksnio iš nesurištojo mineralinių medžiagų mišinio įrengimas | TS-05 | m2 | 136,0
3.8. | 8 cm storio betoninių trinkelių dangos įrengimas | TS-05 | m2 | 136,0
3.9. | Šulinių liukų aukščių koregavimas pastatant į projektinę padėtį trinkelių įrengimo metu | TS-02 | vnt. | 1
4. Horizontalaus dangos ženklinimo darbai
4.1. | Dangos ženklinimas dažais (I tipas) ištisine 0,12 m pločio linija 1.1 | TS-06 | m | 66,0
4.2. | Dangos ženklinimas dažais (I tipas) plotiniai simboliai | TS-06 | m2 | 17,2
5. Baigiamieji darbai
5.1. | Plotų sutvirtinimas užpilant 6 cm storio (esamo) dirvožemio sluoksniu, užsėjant daugiamečių žolių mišiniu | TS-07 | m² | 147,0
5.2. | Geodezinės nuotraukos atlikimas |  | ha | 0,1
5.3. | Kadastrinės bylos parengimas |  | vnt. | 1

## Rožių_g__1
Poz., eil. Nr. | Pavadinimas ir techninės charakteristikos | Žymuo | Mato vnt. | Kiekis | Pastabos
Rožių g. 1
1. Paruošiamieji ir ardymo darbai
1.1. | Dirvožemio vid. 20 cm pašalinimas, nukasant, pakrovimas ir vežimas iki 1 km atstumu (sandėliavimui ) | TS-02 | m3 | 58,0 | Plotas
288 m2
1.2. | Esamos asfalto dangos iki 6 cm storio išardymas ir išvežimas rangovo pasirinktu atstumu | TS-02 | m2 | 161,0
1.3. | Rezervinių vamzdžių HDPE d110 paklojimas esamiems požeminiams kabeliams. | TS-02 | m | 26,0
1.4. | Esamų kelio bortų ir betoninio pagrindo išardymas ir išvežimas rangovo pasirinktu atstumu | TS-02 | m | 136,0
1.5. | II grupės grunto kasimas pakrovimas į savivarčius ir išvežimas rangovo pasirinktu atstumu (perteklinis gruntas) | TS-02 | m3 | 621,0 | Aikštelei 730 m2
2. Aikštelė pagrindų ir dangos įrengimo darbai
2.1. | Pagrindo po kelio bortais įrengimas iš betono C12/15 | TS-05 | m | 159,0
2.2. | Kelio bortų 100×30×15 cm įrengimas | TS-05 | m | 159,0
2.3. | Sandūrų su sandariklio juosta tarp asfalto dangos ir kelio bortų įrengimas |  | m | 159,0
2.4. | Lovio dugno planiravimas mecchanizuotu būdu | TS-03 | m2 | 738,0
2.5. | Lovio dugno tankinimas mechanizuotu būdu (738×0,3) | TS-03 | m3 | 222,0
2.6. | 57 cm storio apsauginio šalčiui atsparaus sluoksnio įrengimas | TS-05 | m3 | 421,0
2.7. | 20 cm storio skaldos pagrindo sluoksnio iš nesurištojo mineralinių medžiagų mišinio 0/45 | TS-05 | m2 | 730,0
2.8. | 8 cm asfalto pagrindo – dangos iš mišinio AC 16 PD įrengimas | TS-05 | m2 | 730,0
2.9. | Šulinių liukų aukščių koregavimas pastatant į projektinę padėtį rengiant asfalto dangą | TS-02 | vnt. | 1
3. Horizontalaus dangos ženklinimo darbai
3.1. | Dangos ženklinimas dažais (I tipas) ištisine 0,12 m pločio linija 1.1 | TS-06 | m | 101,0
3.2. | Dangos ženklinimas dažais (I tipas) plotiniai simboliai | TS-06 | m2 | 15,2
4. Baigiamieji darbai
4.1. | Plotų sutvirtinimas užpilant 6 cm storio (esamo) dirvožemio sluoksniu, užsėjant daugiamečių žolių mišiniu | TS-07 | m² | 215,0
4.2. | Geodezinės nuotraukos atlikimas |  | ha | 0,1
4.3. | Kadastrinės bylos parengimas |  | vnt. | 1