## Sheet1
DARBŲ KIEKIŲ ŽINIARAŠTIS
Statinių grupė Vietinės reikšmės kelio Nr. AL7002 Kauno g. ruožo, Punios k. Alytaus r. sav., paprastojo remonto darbai
Statinys 1 Susisiekimo komunikacijos
Žiniaraštis 1 Susisiekimo komunikacijos
Suma žiniaraščiui EUR
Sąm. | Darbo | Darbų ir išlaidų | Mato | Kiekis | Kaina EUR
eil. | kodas | aprašymai | vnt |  | Vieneto kaina | Iš viso
| 1 | Paruošiamieji darbai (Gatvė)
1.1. |  | A/b dangos frezavimas ir išvežimas į sandėliavimo aikštelę tolimesniam naudojimui iki 5km atstumu | m2 | 795
1.2. |  | Plotų planiravimas mechanizuotu būdu | m2 | 795
1.3. |  | Plotų tankinimas mechanizuotu būdu | m2 | 795
1.4. |  | Gatvės bordiūrų, sudėtų ant betoninio pagrindo, išardymas (1000x150x300) | m | 119
1.5. |  | Statybinių šiukšlių išvežimas 10 km atstumu automobiliais-savivarčiais, pakraunant ekskavatoriais 0,25 m3 talpos kaušais (gatvės bortai) | m3 | 23.8
1.6. |  | Gelžbetoninio lietaus surinkimo šulinėlio išardymas | vnt | 1
| 2 | Paruošiamieji darbai (Šaligatvis)
2.1. |  | Vejos bordiūrų, sudėtų ant betoninio pagrindo, išardymas (1000x80x200) | m | 98
2.2. |  | Statybinių šiukšlių išvežimas 10 km atstumu automobiliais-savivarčiais, pakraunant ekskavatoriais 0,25 m3 talpos kaušais (vejos bortai) | m3 | 6.66
2.3. |  | Betoninių plytelių 250 x 500 mm ardymas | m2 | 250
2.4. |  | Statybinių šiukšlių išvežimas 10 km atstumu automobiliais-savivarčiais, pakraunant ekskavatoriais 0,25 m3 talpos kaušais (plytelės) | m3 | 15
| 3 | Žemės darbai (Šaligatvis)
3.1. |  | II grupės grunto kasimas ekskavatoriais su 0,65 m3 kaušu, pakrovimas į autosavivarčius, vežiojimas iki 1 km ir darbas sąvartoje | m3 | 97.5
3.2. |  | Plotų planiravimas mechanizuotu būdu, kai gruntas II grupės | m2 | 174.42
3.3. |  | 30 cm storio grunto sutankinimas | m3 | 52.326
| 4 | Vandens nuvedimas
4.1. |  | Gofruotas plastikinis Ø425 mm vamzdis - 2,0 m; - plastikinis dugnas gofruotam Ø425 mm vamzdžiui; - betoninis kūgis gofruotam šuliniui Ø425 mm; - borto grotelės gofruotam šuliniui Ø425 mm; | vnt | 2
4.2. |  | Pvc vamzdžio Ø160 mm paklojimas ant smėlio pagrindo 15 cm storio | m | 15
4.3. |  | Tranšėjų užpylimas mechanizuotai šalčiui nejautrių medžiagų sluoksniu ir sutankinimas vibroplokštėmis | m3 | 13.5
| 5 | Dangos įrengimas (Gatvė)
5.1. |  | Gatvės bordiūrų 1000x150x300 įrengimas ant betoninio pagrindo 20 cm storio (Betonas C20/25) | m | 128
5.2. |  | Skaldos pagrindo įrengimas 70 procentų skaldos su 30 procentų NAG | m3 | 54
5.3. |  | Sandūros tarp bordiūrų ir gatvės dangos užtaisymas amortizacine (sandarinimo) juosta | m | 188
5.4. |  | 6cm dangos sluoksnio iš asfaltbetonio mišinio AC 16PD įrengimas | m2 | 795
5.5. |  | Siūlių sandarinimas mastika | m | 125
| 6 | Dangos įrengimas (Šaligatvis)
6.1. |  | Apsauginio šalčiui atsparaus pagrindo sluoksnio įrengimas 32 cm storio | m3 | 61.4
6.2. |  | Vejos bordiūrų 1000x80x200 įrengimas ant betoninio pagrindo 20 cm storio (Betonas C20/25) | m | 107
6.3. |  | Viensluoksnio 15 cm storio pagrindo įrengimas iš dolomitinės skaldos mišinio 0/45 | m2 | 156
6.4. |  | Šaligatvio pasluoksnio įrengimas (dolomito atsijos, sluoksnio storis 3 cm ) | m2 | 156
6.5 |  | Grindinio įrengimas iš 6 cm storio betono trinkelių (pilkos spalvos) rankiniu būdu, užpilant siūles | m2 | 139
6.6. |  | Grindinio įrengimas iš 8 cm storio betono trinkelių (pilkos spalvos) rankiniu būdu, užpilant siūles | m2 | 15
6.7. |  | Pakelės plotų tvirtinimas 6 cm dirvožemio sluoksniu, paskleidžiant gruntą ir pasėjant žoles mechanizuotu būdu | m2 | 180
| 7 | Eismo organizavimas
7.1. |  | Kelio ženklų vienstiebių metalinių atramų (d = 76 mm) ant monolitinių betoninių pamatų pastatymas | vnt | 1
7.2. |  | Kelio ženklų skydų montavimas prie vienstiebių atramų rankiniu būdu (528 Stovėjimo vieta, 830 Stovėjimo būdas) | vnt | 2
7.3. |  | Kelio dangos ženklinimas dažais | m2 | 3
7.4. |  | Kelio dangos ženklinimas dažais (Neįgaliojo simbolis) | m2 | 1
Iš viso Eur be PVM:
PVM 21.00%, Eur:
Iš viso Eur su PVM: