## Sheet1
SUDERINTA: ___________ TŪKST.EUR |  |  |  | TVIRTINU:_______________TŪKST.EUR.
ATSAKINGAS ATSTOVAS ______________ |  |  |  | ATSAKINGAS ATSTOVAS________________
2024 M. MĖN. D. |  |  |  | 2024 M. MĖN. D.
L O K A L I N Ė S Ą M A T A
Sudaryta pagal 2025.04 kainas
Statinių grupė 202503 Trakų salos pilies Karaimų g.43C, Trakuose tvarkybos darbų projektas. Rūmų gynybinės sienos ir Priešpilio gynybinės sienos tvarkybos darbai
Statinys 1 Trakų salos pilies (1020) Karaimų g.43C, Trakuose tvarkybos darbų projektas. Rūmų gynybinės sienos (29965) ir Priešpilio gynybinės sienos (29974) tvarkybos darbai
Žiniaraštis 1 Konstrukcijų dalis
2026.04.20
Sąm. | Darbo | Darbų ir išlaidų | Mato | Kiekis | Kaina EUR
eil. | kodas | aprašymai | vnt |  | Vieneto kaina | Iš viso
| 1 | Konstrukcijų dalis
2 | A3-269 | Išgaubtų mūro siūlių rievėjimas | m2 | 284
3 | 88001001 | Greitai kietėjantis remontinis mišinys | kg | 2890
6 | A21-4-1 | Metalinių sustiprintų inventorinių iki 16m aukščio pastolių pastatymas (12 mėnesių) išorės darbams | m2 vert.pr | 3920
7 | A21-8 | Sustiprintų metalinių inventorinių pastolių (iki 16m aukščio) nuardymas, kai stovėjo objekte iki 12 mėnesių | m2 vert.pr | 3920
8 | PN | Pastolių nuoma (1,98 Eur/m2 per mėn.) | m2 | 3920
9 | N15P-1503 | Pastolių uždengimas apsaugine danga | 100m2 | 39.2
10 | * | SIENOS PAMATO TVARKYBA |  | 0
11 | A1-45 | Stiprinant pamatus, duobių iki 2 m gylio kasimas; gruntas I-os arba II-os grupės | m3 | 100
12 | N57P-1701 | Iškasto grunto transportavimas 6 t autosavivarčiais, pakraunant 0,25 m3 kaušo talpos ekskavatoriumi ( gruntas II grupės, transportavimo atstumas 10.00 km) | t. m3 | 0.1
13 | R62P-2107 | Sienų paviršiaus valymas vandeniu, naudojant aukšto slėgio plovimo įrenginį ( paviršiaus valymas) k8=1.09 | 100m2 | 2.27
14 | A3-269 | Išgaubtų mūro siūlių rievėjimas | m2 | 227
15 | 88001001 | Greitai kietėjantis remontinis mišinys | kg | 2860.2
16 | F26-2-4 | Atkastų pamatų teptinė hidroizoliacija mineraliniais mišiniais, kai apkrova - drėgmė | m2 | 227
17 | N57P-7102 | Pogriovinio drenažo iš plastikinių gofruotų vamzdžių su filtru įrengimas, užpilant filtracinį sluoksnį rankiniu būdu , kai vamzdžių skersmuo 145/160 mm k8=1.04,k9=1.15 | 100m | 6.05
18 | F1-2-3 | Tranšėjų ir duobių užpylimas rankiniu būdu k9=1.15 | m3 | 82
19 | 891 | Smėlio-žvyro mišinys | m3 | 82
20 | R62P-0304 | Vėdinamų ir drenuojamų nuogrindų įrengimas po pamatų remonto , kai sluoksnio storis 25.00 cm | m2 | 136
21 | R16-115 | Vejos mažų plotų atnaujinimas, papildant 10 cm augalinio grunto sluoksniu k9=1.15 | 100m2 | 1.8
22 | A3-21 | Mūrinių sienų paviršiaus restauravimas pilnavidurėmis standartinėmis molio plytomis;restauruojamos vietos storis 0.5pl. | m2 | 73.9
23 | R14-231 | Drėgstančių ir yrančių lauko sienų porėtų paviršių padengimas silikoniniu impreg. skysčiu,dirbant iš a/bokštelio k9=1.15 | 100m2 | 20.08
24 | 88001002 | Hidrofobas mūrui ir akmeniui | l | 1064.24
25 | MN3-69 | Drenažo tranšėjų kasimas daugiakaušiais ekskavatoriais II grupės grunte. k9=1.15 | 100m | 6.05
26 | N23-126 | Filtracinio sluoksnio iš skaldos įrengimas po dumblo aikštelėmis ir filtracijos laukais k9=1.15 | m3 | 55
27 | * | PAMATŲ PO KONTRAFORSAIS ĮGILINIMAS |  | 0
28 | A1-46 | Stiprinant pamatus, duobių iki 2m gylio kasimas; gruntas III-os grupės | m3 | 25.5
29 | A2-12 | Pamatų dėjimas po esamomis vidin. sienomis, esant sunkioms darbo sąlygoms arba pamatų dėjimas, esant iki 5m gyliui | m3 | 23.1
30 | 320-6 | Betono mišiniai C20/25 | m3 | 23.1
31 | 12 | Armatūrinis karkasas | t | 0.4725
32 | R16-115 | Vejos mažų plotų atnaujinimas, papildant 10 cm augalinio grunto sluoksniu k9=1.15 | 100m2 | 0.24
Skyriuje 1
Žiniaraštyje 1
Pridėtinės vertės mokestis 21.00%
Iš viso žiniaraštyje 1
Sudarė :
/Pavardė/