## Sheet1
DARBŲ KIEKIŲ ŽINIARAŠTIS
Statinių grupė 90 Trakų salos pilies (1020) Karaimų g. 43C, Trakai, paprastojo remonto projektas
Statinys 2 Sklypo planas
Žiniaraštis 3 Takas aplink pilį
Sąm. | Darbų ir išlaidų | Mato | Kiekis
eil. | aprašymai | vnt
Paruošiamieji ir ardymo darbai
1 | Kelio ašinės linijos ir kelio juostos nužymėjimas trasoje | km | 0.615
2 | Grindinio iš lauko akmenų išardymas rankiniu būdu | m3 | 16.5
3 | Lauko akmenų paruošimas, nuvalant seno skiedinio likučių, tolimesniam naudojimui | m3 | 16.5
4 | Statybinių šiukšlių išvežimas 5 km atstumu automobiliais-savivarčiais, pakraunant rankiniu būdu* akmenų išvežimas/parvežimas į sandėliavimo vietą | t | 44.55
Skyriuje 1
Žemės darbai
1 | Grunto kasimas 55kW (75AJ) galios buldozeriu, perstumiant gruntą (atstumas 100 m , gruntas I grupės) k9=1.15 | tm3 | 0.37
2 | Grunto kasimas 0,07m3 kaušo talpos ekskavatoriumi, pakraunant gruntą į lengvas transporto priemones, kai gruntas I grupės k9=1.15 | 100m3 | 3.7
3 | Grunto transportavimas transporto priemonemis iki 1km atstumu, kai gruntas I grupės *už salos ribų | 100m3 | 3.7
4 | Grunto transportavimas 6t autosavivarčiais 1km atstumu, pakraunant 0,25m3 kaušo talpos ekskavatoriumi, kai gruntas I grupės | 100m3 | 3.7
5 | Grunto transportavimo sąnaudų pokytis už papildomą 1km atstumą, vežant 6 autosavivarčiais, kai gruntas I-II grupės k4=14.000 | 100m3 | 3.7
6 | Grunto sijojimas (vykdant archeologinius darbus) | m3 | 370
7 | II grupės grunto kasimas rankiniu būdu nesutvirtintose tranšėjose (iškasose) , kai kasimo gylis daugiau 1,0m iki 2,0m k9=1.15 | 100m3 | 0.37
8 | Grunto transportavimas transporto priemonemis iki 1km atstumu, kai gruntas I grupės *už salos ribų | 100m3 | 0.37
9 | Grunto transportavimas 6t autosavivarčiais 1km atstumu, pakraunant 0,25m3 kaušo talpos ekskavatoriumi, kai gruntas II grupės | 100m3 | 0.37
10 | Grunto transportavimo sąnaudų pokytis už papildomą 1km atstumą, vežant 6 autosavivarčiais, kai gruntas I-II grupės k4=14.000 | 100m3 | 0.37
11 | Darbai sąvartoje, atvežant gruntą autosavivarčiais , kai gruntas II grupės k9=1.15 | t. m3 | 0.037
12 | Grunto kasimas 0,07m3 kaušo talpos ekskavatoriumi, pakraunant gruntą į lengvas transporto priemones, kai gruntas I grupės k9=1.15 | 100m3 | 1.54
13 | Grunto transportavimas transporto priemonemis iki 1km atstumu, kai gruntas I grupės *už salos ribų | 100m3 | 1.54
14 | Grunto transportavimas 6t autosavivarčiais 1km atstumu, pakraunant 0,25m3 kaušo talpos ekskavatoriumi, kai gruntas II grupės | 100m3 | 1.54
15 | Grunto transportavimo sąnaudų pokytis už papildomą 1km atstumą, vežant 6 autosavivarčiais, kai gruntas I-II grupės k4=14.000 | 100m3 | 1.54
16 | Darbai sąvartoje, atvežant gruntą autosavivarčiais , kai gruntas II grupės k9=1.15 | t. m3 | 0.154
17 | Iškasų arba pylimų paviršių planiravimas buldozeriu, kai buldozerio galia iki 45kW (62AJ) k9=1.15 | 100.m2 | 15.4
18 | I-II grupės grunto tankinimas vibroplokštėmis k8=1.14,k9=1.15 | 100m3 | 5.39
19 | Griovio dugno ir šlaitų planiravimas rankiniu būdu ( gruntas II grupės) k9=1.15 | tm2 | 4.92
20 | Grunto kasimas 0,07m3 kaušo talpos ekskavatoriumi, pakraunant gruntą į lengvas transporto priemones, kai gruntas I grupės k9=1.15 | 100m3 | 3.33
21 | Grunto transportavimas transporto priemonemis iki 1km atstumu, kai gruntas I grupės *už salos ribų | 100m3 | 3.33
22 | Grunto transportavimas 6t autosavivarčiais 1km atstumu, pakraunant 0,25m3 kaušo talpos ekskavatoriumi, kai gruntas II grupės | 100m3 | 3.33
23 | Grunto transportavimo sąnaudų pokytis už papildomą 1km atstumą, vežant 6 autosavivarčiais, kai gruntas I-II grupės k4=14.000 | 100m3 | 3.33
24 | Grunto kasimas 0,07m3 kaušo talpos ekskavatoriumi, pakraunant gruntą į lengvas transporto priemones, kai gruntas I grupės k9=1.15 | 100m3 | 1.59
25 | Grunto transportavimas transporto priemonemis iki 1km atstumu, kai gruntas I grupės *už salos ribų | 100m3 | 1.59
26 | Grunto transportavimas 6t autosavivarčiais 1km atstumu, pakraunant 0,25m3 kaušo talpos ekskavatoriumi, kai gruntas II grupės | 100m3 | 1.59
27 | Grunto transportavimo sąnaudų pokytis už papildomą 1km atstumą, vežant 6 autosavivarčiais, kai gruntas I-II grupės k4=14.000 | 100m3 | 1.59
28 | .Dirvos paruošimas gazonams rank. būdu II gr.grunte, užpilant iki 15cm storio sluoksnį augalinio dirvožemio k9=1.15 | 100m2 | 49.2
29 | Užpilamo augalinio dirvožemio sluoksnio storio 5cm pokyčiui pridėti arba atimti k9=1.15 | 100m2 | -49.2
30 | Paprastų, parterinių ir mauritaniškų gazonų užsėjimas rankiniu būdu k9=1.15 | 100m2 | 49.2
Skyriuje 2
Dangos konstrukcija
1 | Pėščiųjų takas |  | 0
2 | Dolomito skaldelės šaligatvio pagrindo įrengimas (sluoksnio storis 20 cm) k9=1.15 | 100m2 | 16.5
3 | Smėlio - žvyro mišinio šaligatvio pagrindo įrengimas (sluoksnio storis 5 cm) k9=1.15 | 100m2 | 16.5
4 | Smėlio-cemento mišinio pasluoksnio įrengimas ( sluoksnio storis 3 cm) k9=1.15 | 100m2 | 0.15
5 | Mišinys Mapestone TFB 60 | kg | 900
6 | Tašytų akmenų grindinio grindimas siūles užpilant cemento skiediniu k9=1.15 | 100m2 | 0.15
7 | Lauko akmenys | m3 | 2.25
8 | Mūro siūlių restauracija, užpildant jas specialiu (kalkinių) skiediniu | 100m2 | 0.15
9 | Siūlių užpildas Mapestone PFS | kg | 75
10 | Pagrindinis takas nuo tilto D-2 |  | 0
11 | Dolomito skaldelės šaligatvio pagrindo įrengimas (sluoksnio storis 20 cm) k9=1.15 | 100m2 | 0.67
12 | Smėlio-cemento mišinio pasluoksnio įrengimas ( sluoksnio storis 3 cm) k9=1.15 | 100m2 | 0.67
13 | Mišinys Mapestone TFB 60 | kg | 4020
14 | Tašytų akmenų grindinio grindimas siūles užpilant cemento skiediniu k9=1.15 | 100m2 | 0.67
15 | Mūro siūlių restauracija, užpildant jas specialiu (kalkinių) skiediniu | 100m2 | 0.67
16 | Siūlių užpildas Mapestone PFS | kg | 335
17 | Pagrindinis takas (vidurinė dalis) D-2.2 |  | 0
18 | Dolomito skaldelės šaligatvio pagrindo įrengimas (sluoksnio storis 20 cm) k9=1.15 | 100m2 | 0.4
19 | Smėlio-cemento mišinio pasluoksnio įrengimas ( sluoksnio storis 3 cm) k9=1.15 | 100m2 | 0.4
20 | Mišinys Mapestone TFB 60 | kg | 2400
21 | Betono trinkelių įrengimas, užpilant siūles(cemento skiediniu) k9=1.15 | 100m2 | 0.13
22 | Bučarduoto raudono granito trinkelės | m2 | 13
23 | Siūlių užpildas Mapestone PFS | kg | 45.5
24 | Betono trinkelių įrengimas, užpilant siūles(cemento skiediniu) k9=1.15 | 100m2 | 0.27
25 | Bučarduoto raudono granito trinkelės | m2 | 27
26 | Siūlių užpildas Mapestone PFS | kg | 94.5
27 | Archeologiniai tyrimai | kompl. | 1
28 | Kiti taikomieji tyrimai | kompl. | 1