## Darbų kiekių žiniaraštis
DARBŲ KIEKIŲ ŽINIARAŠTIS
.
Kompleksas: | Šakių rajono savivaldybės sveikatos centro sudėtyje teikiamų sveikatos priežiūros paslaugų infrastruktūros modernizavmas
Objektas: | Mokyklos g. 4 Plokščių k. Šakių r. s., dalies patalpų keitimo į gydymo supaprastintas projektas
Pastaba: | Kaina/įkainiai turi būti nurodyti dviejų skaitmenų po kablelio tikslumu.
Eil. Nr. | Darbo kodas | Darbų ir išlaidų aprašymai | Mato vnt. | Kiekis | Vieneto kaina | Iš viso be PVM
1 | 2 | 3 | 4 | 5 | 6 | 7
| 1 | Benbrastatybiniai darbai
1 |  | Pertvaros gyv.pastat.,tvirtinantų gipsokartono pertvarų išardymas k1=0.60 | m2 | 15 |  | 0
2 |  | Durų varčių išėmimas | vnt | 3 |  | 0
3 |  | Durų staktų išėmimas iš mūro, išlaužiant užkaitus | vnt | 3 |  | 0
4 |  | Vėdinimo sistemų ištraukimo arba pritekėjimo štampuotų grotelių demontavimas k4=0.400 | vnt. | 1 |  | 0
5 |  | Praustuvų arba kriauklių, vamzdynų ir jų dalių nuėmimas, užaklinimas (kompl) k1=5.00 | vnt | 1 |  | 0
6 |  | Sienų aptaisymo glazūruotomis plytelėmis išardymas, be plytelių išsaugojimo | m2 | 2 |  | 0
7 |  | Akustinių pakabinamų lubų išardymas, kai metalo konstrukcja "Armstrong" firmos, o plokštės firmos "Colotex" k1=0.60 | m2 | 81.7 |  | 0
8 |  | Seno linoleumo nuėmimas | m2 | 10.1 |  | 0
9 |  | Keraminių plytelių dangos ir grindjuosčių išardymas | 100m2 | 0.089 |  | 0
10 |  | Pagrindo po grindimis, slenksčio, tranšėjos ir kita iš betono su žvyru išardymas | m3 | 1.37 |  | 0
11 |  | III grupės grunto kasimas rankiniu būdu iki 2m pločio ir iki 1m gylio sutvirtintose tranšėjose k9=1.17 | 100m3 | 0.021 |  | 0
12 |  | Sienų atskirų vietų mūrijimas ir angų užtaisymas, kai mūro tūris vienoje vietoje iki 5 m3, kai angos stačiak. formos | m3 | 1 |  | 0
13 |  | Pertvaros visuom.pastat.,tvirtinant gipsokartono lakštus plien.karkase iš abiejų pusių vienu sluoksniu, izoliuojant | m2 | 82.1 |  | 0
14 |  | Tranšėjų, iškasų ir duobių užpylimas III grupės gruntu rankiniu būdu k9=1.17 | 100m3 | 0.021 |  | 0
15 |  | Grunto tankinimas mažosios mechanizacijos priemonėmis , kai gruntas išlyginamas rankiniu būdu( III-IV grupės gruntas) k9=1.17 | 100m3 | 0.021 |  | 0
16 |  | Cementinio skiedinio grindų išlyginamųjų sluoksnių įrengimas rankiniu būdu, kai sluoksnio storis 100 mm | 100m2 | 0.126 |  | 0
17 |  | Betoninio pagrindo paviršiaus sutvirtinimas, gruntuojant giliai įsigeriančiu gruntu | 100m2 | 0.089 |  | 0
18 |  | Pagrindo išlyginimas 1 sluoksnio 3 mm storio savaime išsilyginančiu skiediniu | 100m2 | 0.089 |  | 0
19 |  | Keičiant sluoksnio storį kiekvienam milimetro pasikeitimui prie normatyvo N11-54-6 pridėti arba atimti | 100m2 | 0.089 |  | 0
20 |  | Linoleumo danga, klijuojant ir sulydant kelių spalvų dangą (sudėt. piešinio) bei užklijuojant ant sienos (vietoj grinj.) | 100m2 | 0.089 |  | 0
21 |  | Grindų teptinės hidroizoliacijos įrengimas, naudojant mineralinius mišinius, tepant 2 kartus | m2 | 0.0544 |  | 0
22 |  | Grindų pagrindo išlyginimas "Atlas" glaistu 1mm storio sluoksniu k1=2.00,k3=2.000 | m2 | 10.7 |  | 0
23 |  | Keraminių plytelių danga su praplatintomis siūlėmis, klijuojant "Atlas" klijais | m2 | 10.7 |  | 0
24 |  | Lengvų profilių metalinio karkaso tvirtinimas prie paviršių | 100m | 0.02 |  | 0
25 |  | Plieninių durų blokų montavimas mūrinėse sienose (vidinių durų blokų plotas iki 2 m2) | m2 | 11.6 |  | 0
26 |  | Plieninių durų blokų montavimas mūrinėse sienose (išorės durų blokų plotas daugiau 2m2 iki 3 m2) | m2 | 4.1 |  | 0
27 |  | Vidaus gruntuotų, dažytų arba lakuotų paviršių šlifavimas (vidinės sienos) | 100m2 | 1.2 |  | 0
28 |  | Sienų vidinių paviršių 10 mm storio viensluoksnis tinkas (rankiniu būdu) k8=1.12 | 100m2 | 0.12 |  | 0
29 |  | Sienų atskirų vietų iki 5 m2 ploto tinko remontas cemento-kalkių skiediniu k8=1.15 | m2 | 6 |  | 0
30 |  | Didinant remontuojamo tinko sluoksnio storį, kiekvieniems sekantiems 10 mm prie normatyvo R11-81 pridėti k8=1.15 | m2 | 6 |  | 0
31 |  | Vidaus gruntuotų, dažytų arba lakuotų paviršių šlifavimas (vidinės sienos) | 100m2 | 0.123 |  | 0
32 |  | Sienų vidinių paviršių pagrindo gruntavimas sukibimą gerinančiais gruntais voleliu | 100m2 | 3.21 |  | 0
33 |  | Sienų vidinių paviršių glaistymas cementiniais glaistais (pirmasis 1.00 mm storio sluoksnis) | 100m2 | 0.3 |  | 0
34 |  | Sienų vidinių paviršių glaistymas lateksiniais arba polimeriniais glaistais (pirmasis 1.00 mm storio sluoksnis) | 100m2 | 1.15 |  | 0
35 |  | Sienų vidinių paviršių glaistymas lateksiniais arba polimeriniais glaistais (kartotinis 1.00 mm storio sluoksnis) | 100m2 | 1.15 |  | 0
36 |  | Gipskartonio plokščių sienų siūlių glaistymas, armuojant siūles, kai siūlės glaistomos dviem sluoksniais (100 m2 gipskartonio plokščių) | 100m2 | 1.722 |  | 0
37 |  | Sienų nutinkuotų "Vetonit" arba aptaisytų gipso kartono plokštėmis pirmas glaistymas "KR" glaistu | 100m2 | 1.722 |  | 0
38 |  | Sienų nutinkuotų "Vetonit" arba aptaisytų gipso kartono plokštėmis sekantis glaistymas "KR" glaistu | 100m2 | 1.722 |  | 0
39 |  | Paruoštų dažymui sienų surenkamų konstrukcijų gerasis dažymas vandens emulsiniais dažais | 100m2 | 2.872 |  | 0
40 |  | Sienų (mažų plotų) aptaisymas vienspalvėmis glazūruotomis plytelėmis ant "Atlas" klijų | m2 | 33.7 |  | 0
41 |  | Akustinių pakabinamų lubų įrengimas, kai metalo konstrukcja "Armstrong" firmos, o plokštės firmos "Colotex" k8=1.03 | m2 | 78.3 |  | 0
42 |  | Plieninių šildymo radiatorių iki 1600 mm ilgio demontavimas (dviejų šildymo plokščių) k4=0.400 | vnt. | 4 |  | 0
43 |  | Metalinių konstrukcijų įrengimų tvirtinimui montavimas | t | 0.02 |  | 0
44 |  | Plieninių šildymo radiatorių iki 1600 mm ilgio montavimas (dviejų šildymo plokščių) | vnt. | 4 |  | 0
45 |  | Praustuvų su vandens maišytuvais montavimas, tvirtinant prie sienų | vnt. | 7 |  | 0
46 |  | Unitazų montavimas (su prijungtais nuplovimo bakeliais) | vnt. | 1 |  | 0
47 |  | Įvairių rūšių ir tipų vandens maišytuvų montavimas | vnt | 1 |  | 0
48 |  | Ranktūrių neįgaliesiems montavimas , kai varžtų skaičius 12 vnt | vnt. | 2 |  | 0
49 |  | Plastikinio trapo, kurio skersmuo 50mm, montavimas | kompl. | 1 |  | 0
50 |  | Vandens tūrinio šildytuvo montavimas k8=1.02 | vnt | 1 |  | 0
51 |  | Vandentiekio, šildymo ir suspausto oro vamzdynų iš plastikinių vamzdžių tiesimas kanaluose , rėžiuose, rėžių iškapojimas ir kita (vamzdžio išorinis skersmuo iki 32 mm) k4=3.000 | m | 113 |  | 0
52 |  | Vidaus nuotekų plastikinių skirstomųjų vamzdynų ir stovų vamzdžių montavimas, kai nominalusis vidinis skersmuo iki 110 mm (m vamzdyno) | m | 27 |  | 0
53 |  | Vidaus nuotekų plastikinių skirstomųjų vamzdynų ir stovų vamzdžių montavimas, kai nominalusis vidinis skersmuo iki 50 mm (m vamzdyno) | m | 16 |  | 0
54 |  | Vidaus nuotekų plastikinių vamzdynų jungiamųjų (fasoninių) dalių montavimas, kai nominalusis vidinis skersmuo iki 100 mm | vnt. | 96 |  | 0
55 |  | Plastikinių slėginių alkūnių, movų, kilpų, ventilių D16-32 mm montavimas | vnt. | 32 |  | 0
56 |  | Elektrinių rankšluosčių montavimas | vnt | 2 |  | 0
57 |  | Skylių iškalimas mūrkalčiu, esant 2 plytų sienos storiui k4=1.500,k8=1.17 | vnt | 1 |  | 0
58 |  | Skylių vamzdynams karkasinėse apkaltose pertvarose iškirtimas | vnt | 1 |  | 0
59 |  | Plieninių apvalių užlankinių ortakių tiesių dalių montavimas, kai ortakio skersmuo 160 mm iki 315 mm | m | 20 |  | 0
60 |  | Ugnies vožtuvų, kurių D iki 630mm, montavimas k1=1.17 | vnt | 1 |  | 0
61 |  | Difuzorių montavimas, kai jungties skersmuo iki 160 mm | vnt. | 3 |  | 0
62 |  | Vėdinimo sistemų ištraukimo arba pritekėjimo štampuotų grotelių montavimas, kai grotelių plotas iki 0,25 m2 | vnt. | 1 |  | 0
63 |  | Plieninių apvalių atotraukų arba alkūnių su flanšais montavimas, kai atotraukos arba alkūnės skersmuo 160 mm iki 315 mm | vnt. | 9 |  | 0
64 |  | Vamzdžių kirtimosi su pastato konstrukcijomis vietų užtaisymas ugniai atspariomis mastikomis (sienose) | vnt. | 2 |  | 0
65 |  | Luminescencinių lempų šviestuvų, jungiklių, rozečių ir kitos instal. demontavimas (kompl) k4=5.000 | 100vnt | 0.2 |  | 0
66 |  | Jungiklio, perjungiklio montavimas, kai instaliacija paslėptoji | 100vnt | 0.12 |  | 0
67 |  | Vidaus apšvietimo halogeninių lempų šviestuvų montavimas pakabinamų lubų angose (su žeminančiais transformatoriais) | vnt. | 2 |  | 0
68 |  | Iki 4 lempų liuminescencinių šviestuvų montavimas pakabinamų lubų angose | 100vnt | 0.17 |  | 0
69 |  | Lauko šviestuvų, tvirtinamų prie sienos, montavimas nuo kopėčių | vnt. | 1 |  | 0
70 |  | 24 modulių paskirstymo skydelių surinkimas ir montavimas, tvirtinant medsraigčiais | vnt | 1 |  | 0
71 |  | Moduliniai prietaisai 32A, 1P | vnt | 1 |  | 0
72 |  | Moduliniai prietaisai 16A, 10A, 1P | vnt | 13 |  | 0
73 |  | Atskirų magnetinių paleidiklių iki 40 A srovei montavimas, tvirtinant prie konstrukcijų ant sienos ar kolonos | vnt | 1 |  | 0
74 |  | Kabelio tiesimas vamzdžiuose, blokuose, laidadėžėse, kai kabelio masė iki 1kg | 100m | 10.62 |  | 0
75 |  | Kabelis Cu (3x6)mm2 | m | 12 |  | 0
76 |  | Kabelis Cu (3x1.5)mm2, Cu (3x2.5)mm2 | m | 1050 |  | 0
77 |  | Signalinio kabelio tarp sistemos elementų tiesimas | 100m | 4.6 |  | 0
78 |  | Pavienių atraminių konstrukcijų montavimas prie grindų, tvirtinant medsraigčiais, kai atraminių konstrukcijų masė iki 10 kg | 100vnt | 1 |  | 0
79 |  | Paskirstymo spintų iki 25 kg masės tvirtinimas prie sienos medsraigčiais | vnt | 1 |  | 0
80 |  | Rozečių montavimas, kai instaliacija paslėptoji | 100vnt | 0.51 |  | 0
81 |  | Rozetės potinkinės | vnt | 47 |  | 0
82 |  | Rozetės LAN dvigubos su rėmeliu | vnt | 4 |  | 0
83 |  | Rozečių montavimas prie mūro pagrindo, kai instaliacija atviroji | 100vnt | 0.02 |  | 0
84 |  | Kabelių, laidų apsaugos gofruotų vamzdžių klojimas, tvirtinanat prie konstrukcijų , kai vamzdžių išorinis skersmuo iki 32 mm | 100m | 0.5 |  | 0
85 |  | Daugkartinio veikimo automatiniai priešgaisrinės signalizacijos davikliai (normalus variantas) | vnt | 14 |  | 0
86 |  | Magnetinio kontakto (įleidžiamo) montavimas, tvirtinant medsraigčiais | vnt. | 1 |  | 0
87 |  | Išpildomosios - vykdomosios dokumentacijos parengimo paslaugos | kompl. | 1 |  | 0
|  | Žiniaraštyje iš viso be PVM |  |  |  | 0
|  | Pridėtinės vertės mokestis, % (proc.)* | 21% |  |  | 0
|  | Žiniaraštyje iš viso be PVM |  |  |  | 0
* Formulėje taikomas standartinis PVM mokesčio tarifas, kuris yra 21 %. Jeigu PVM tarifas yra mažesnis arba netaikomas, prašome nurodyti tinkamą PVM tarifą.