## Palyginimo_lenteles_forma
Techninės specifikacijos Priedas Nr. 1
Įžemikliai kontaktinio tinklo priežiūrai - techninių parametrų atitikties lentelė |  |  |  | Eksperto išvada /prieš skelbiant pirkimą, šiuos vertinimui skirtus stulpelius pažymėti ir pasirinkti "slėpti", "hide" / stulpeliai pažymimi "neslėpti" ir naudojami vertinant gautus pasiūlymus
Eil. Nr. | Prekių/paslaugų pavadinimas ir parametrai | Tiekėjo siūlomos prekės/paslaugos* parametro reikšmė | Dokumentai/nuorodos į gamintojų skelbiamą informaciją internete, patvirtinantys siūlomų parametrų reikšmes** | Pateiktų dokumentų vertinimas (atitinka/neatitinka)* | Pasiūlyto objekto atitikties Techninės specifikacijos (toliau - TS) reikalavimams vertinimas (atitinka/neatitinka)** | Pastabos (jei neatitinka, tiksliai ir konkrečiai aprašomas neatitikimas)
1 | Kontaktinio tinklo įžemiklis (toliau – įžemiklis): | <Tiekėjas nurodo konkretaus gaminio gamintoją, modelį>
1.1 | Paskirtis: Nešiojamas įžeminimo ir trumpinimo komplektas, skirtas darbams su 25–27,5 kV AC geležinkelio kontaktiniu tinklu, atitinkantis leistinus įtampos nuokrypius pagal EN 50163, užtikrinantis saugų fazinio kontaktinio laido sujungimą su žemės tašku. | Pildo tiekėjas | Pildo tiekėjas
1.2 | Sistemos suderinamumas: Įžemiklis turi būti tinkamas 25 kV / 50 Hz kontaktinio tinklo sistemoms. | Pildo tiekėjas | Pildo tiekėjas
1.3 | Naudojimo paskirtis: Skirtas saugiam fazinio kontaktinio laido (kontaktinio tinklo darbinio laido) sujungimui su bėgiu ar kitu žemės tašku, siekiant apsaugoti personalą nuo galimos indukuotos ar liekamosios įtampos. | Pildo tiekėjas | Pildo tiekėjas
1.4 | Komplektacija: fazinis gnybtas (kontaktinio laido gnybtas); įžeminimo kabelis; bėgio apkaba; izoliacinė sekcinė lazda; transportavimo krepšys/dėklas. | Pildo tiekėjas | Pildo tiekėjas
1.5 | Fazinio gnybto reikalavimai: 1. Įžeminimo komplekte esantys gnybtai turi būti pritaikyti darbui su EN 50149 standarte naudojamų kontaktinių laidų ir pagalbinių laidų tipais, naudojamais 25 kV ir 2×25 kV kontaktinio tinklo sistemose. 2. Įžeminimo komplektas turi užtikrinti galimybę patikimai užsifiksuoti ant laidų, kurių faktinis skersmuo yra ne mažesnis kaip 12 mm ir ne didesnis kaip 22 mm. Leidžiama skersmens paklaida: –0 % / +10 %. 3. Šis diapazonas turi apimti: kontaktinį laidą CuAg120 (≈12,76–13,06 mm), pagalbinius / apsauginius laidus ARC / LA 180, neigiamą fiderį LA 280. 4. Gnybtai turi užtikrinti patikimą elektrinį kontaktą ir mechaninį užsifiksavimą ant oksiduotų laidų bei būti skirti intensyviai ciklinei apkrovai. | Pildo tiekėjas | Pildo tiekėjas
1.6 | Bėgio apkabos reikalavimai: Tinkama geležinkelio bėgių profiliams UIC60, R50 ir R65. | Pildo tiekėjas | Pildo tiekėjas
1.7 | Įžeminimo kabelio reikalavimai: Varinis ne mažiau kaip 50 mm². | Pildo tiekėjas | Pildo tiekėjas
1.8 | Įžeminimo kabelio ilgis: Ne trumpesnis kaip 10 m. ir ne ilgesnis kaip 12 m. | Pildo tiekėjas | Pildo tiekėjas
1.9 | Kabelio izoliacija: Izoliacija – skaidri PVC, silikoninė ar kita lygiavertė UV spinduliams atspari izoliacija. | Pildo tiekėjas | Pildo tiekėjas
1.10 | Izoliacinė lazda: Lazda turi būti sudaryta iš ne mažiau kaip 3 sekcijų, kurių bendras ilgis ne trumpesnis kaip 6 m. | Pildo tiekėjas | Pildo tiekėjas
1.11 | Lazdos izoliacijos klasė: Kiekvienas sekcinės lazdos segmentas turi būti gamintojo sertifikuotas pagal IEC 61230. Lazda turi būti pagaminta iš dielektrinės stiklo pluošto laminuotos konstrukcijos, tinkamos darbui lauko sąlygomis. | Pildo tiekėjas | Pildo tiekėjas
1.12 | Fazinio gnybto sroviniai parametrai: Fazinio gnybto trumpojo jungimo srovės atsparumas ne mažiau kaip 20 kA / 1 s. | Pildo tiekėjas | Pildo tiekėjas
1.13 | Kabelio trumpojo jungimo srovė: Įžeminimo kabelio trumpojo jungimo srovė – ne mažiau kaip 10 kA / 1 s. | Pildo tiekėjas | Pildo tiekėjas
1.14 | Sertifikatai: Komplektas arba jo komponentai turi atitikti IEC 61230, IEC 61138 ar lygiaverčius standartus. | Pildo tiekėjas | Pildo tiekėjas
1.15 | Transportavimo krepšys: Turi būti pateiktas transportavimo krepšys ar dėklas, skirtas visam komplektui. | Pildo tiekėjas | Pildo tiekėjas
1.16 | Komplektacijos vientisumas: Visos komplekto dalys turi būti iš vieno gamintojo. | Pildo tiekėjas | Pildo tiekėjas
1.17 | Klimatiniai reikalavimai: Tinkamas naudoti aplinkos temperatūroje nuo –25°C iki +50°C. | Pildo tiekėjas | Pildo tiekėjas
1.18 | Garantija: Ne trumpesnė kaip 24 mėnesiai. | Pildo tiekėjas | Pildo tiekėjas
| * tiekėjas turi nurodyti tikslią siūlomos prekės/paslaugos konkretaus parametro reikšmę. Jeigu reikalaujama reikšmė pateikiama amplitudėje (pvz. ne mažiau kaip 40 mm), tiekėjas nurodo tikslią parametro reikšmę (pvz. 41 mm), negalima rašyti „atitinka“, „taip“ ar pan. |  |  | - ar pateikti visi TS prašomi dokumentai, dėl kiekvieno pirkimo objekto, parametro reikšmės kaip reikalauta;
| ** Dokumentai, įrodantys siūlomų prekių atitikimą techniniams reikalavimams, nurodytiems techninėje specifikacijoje (gamintojo parengti katalogai ir/ar siūlomų prekių techninių charakteristikų aprašymai, nepriklausomų laboratorijų tyrimų rezultatai ir pan.). Šiuose dokumentuose tiekėjas turi grafiškai nurodyti (t.y. pastebimai pažymėti - spalvotai markiruoti, ir /ar nurodyti rodyklėmis, ir/ar pabraukti) konkrečias teikiamų dokumentų vietas, kur parašomos reikalaujamų techninių charakteristikų reikšmės, bei įrašyti, kurį konkretų Techninės specifikacijos reikalavimą jos atitinka. Nesant techninėms galimybėms grafiškai nurodyti atitinkamas vietas, nurodyti konkretų dokumentą ir jo puslapį, kur yra nurodoma konkretaus parametro reikšmė. |  |  | - ar dokumentai galiojantis (jei taikoma);
- ar dokumentai išduoti tinkamo subjekto (jei taikoma);
- ar dokumentai tinkamai patvirtinti (jei taikoma);
** vertinama
- ar pasiūlytas objektas atitinka TS nustatytus reikalavimus, t.y.:
ar pasiūlyme nurodytos pirkimo objekto savybės, parametrų reikšmės atitinka TS nurodytas / ar dokumentų turinys patvirtina pirkimo objekto atitiktį visiems nustatytiems TS reikalavimams / ar dokumentai patvirtina pasiūlyme nurodytus parametrus.
Pasiūlymai turi atitikti visus TS keliamus reikalavimus. Tik tokiu atveju jie bus priimtini, negali būti taikomos išlygos, pvz., negali būti laikoma, jog pasiūlymas, „neatitinkantis tik vieno“ TS parametro ar „neatitinkantis tik nežymiai“ vis vien laikomas priimtinu
Atitiktis TS turi būti vertinama iš esmės, nustatant, ar siūlomas pirkimo objektas atitinka TS reikalavimus, ar jų neatitinka. Pirkimo vykdytojas negali atmesti tiekėjo pasiūlymo tik tuo pagrindu, kad siūlomos pirkimo objekto savybės, parametrai ar sprendimai nėra identiški nurodytiems pirkimo sąlygose (pavyzdžiui, tiekėjas siūlo techninės specifikacijos reikalavimus tenkinantį produktą, kuris papildomai turi geresnius parametrus, papildomas funkcijas), tačiau atitinka (apima) nurodytus pirkimo vykdytojo (yra techniškai suderinami ir pan.) ir leidžia įsigyti tą pirkimo objektą, kurį ir buvo siekiama įsigyti.
Neaiškius pasiūlymo aspektus pirkimo vykdytojas gali išspręsti kreipdamasis į tiekėją dėl pasiūlymo paaiškinimo, patikslinimo ar papildymo.