## Sheet1
STALIŲ CECHO PASTATO 5G1P IR ADMINISTRACINIO 4B2P PASTATO REKONSTRAVIMO Į SPORTO PASKIRTIES PASTATĄ IR GAMYBOS PASKIRTIES PASTATO 3G1P REKONSTRAVIMO Į SPORTO PASKIRTIES INŽINERINĮ STATINĮ, S. DARIAUS IR S. GIRĖNO G. 29A KAUNE, PROJEKTAS
ARCHITEKTŪRINĖS DALIES (SA) KIEKIAI
Pozicija, eil. Nr. | Pavadinimas ir techninės charakteristikos | TS nuoroda | Mato vnt. | Kiekis | Pastabos | Kaina, Eur be PVM
[6 empty] | Vieneto kaina | Iš viso
01 - SPORTO PASKIRTIES PASTATAS
PASTATO EKSTREJERAS
1. Fasado apdaila
1.1. | Daugiasluoksniai paneliai, išorės profiliacija – micro, vidaus - flat. Išorės spalva – aliuminio (RAL 9007), vidaus spalva – balta, RAL 9002 IS-1 detalė | 3.2.1 | m2 | 1964.67 | Langų, vartų, durų plotas neįtrauktas
1.2. | Daugiasluoksniai paneliai parapetų apsiuvimui (80 mm storio), PIR užpildas, išorės profiliacija – micro, spalva RAL 9007. IS-1.2 detalė | 3.2.1 | m2 | 234.93
1.3. | Kasetiniai polikarbonato paneliai | 3.2.2 | m2 | 1560.99
1.4. | Esamos raudonų plytų mūro sienos (30 %) valomos šlapio smėliavimo būdu nuo aplinkos apnašų, tvarkomos (suirusios plytos keičiamos analogiškomis), impregnuojamos | 3.2.3 | m2 | 395.41 | Duotas bendras sienų paviršiaus plotas iš išorės
1.5. | Daugiasluoksnių panelių kampų apskardinimas skardos lankstiniu RAL 9007 spalvos, tvirtinamas dviem eilėmis | 3.9.1 | m | 53.34
1.6. | Cokolio apskardinimas skardos lankstiniu RAL 9007 spalvos, tvirtinamas viena eile | 3.9.1 | m | 498.09
2. Stogo apdaila
2.1. | Daugiasluoksnės X-Dek stogo plokštės, PIR užpildas. Plokštės storis – 140 mm. Plokštės užpildas – Quadcore arba PIR izoliacija. | 3.8.1 | m2 | 3126.07 | Stoglangių angų plotas neįtrauktas į kiekį
2.2. | X-Dek stogo plokščių jungimosi kampų uždengimas skardos lankstiniu RAL 9007 spalvos | 3.9.1 | m | 651.58
2.3. | Esamo stogo bituminė danga nuimama, įrengiama garo izoliacija, stogas apšiltinamas PIR termoizoliacinėmis plokštėmis 200 mm storio klijuojant poliuretaniniais klijais ir tvirtinant smeigėmis 5 vnt/m2. Įrengiama viensluoksnė 2,4 mm PVC stogo danga. StD-3 detalė. | 3.8.2, 3.8.3 | m2 | 964.2
2.4. | Polikarbonatinių plokščių stogai | 3.8.4. | m2 | 867.53
2.5. | Parapeto apskardinimas 470 mm pločio skardos lankstiniu, RAL 9007 spalva | 3.9.2. | m | 761
2.6. | Monolitinės perdangos po gruntu detalės įrengimas iš išorės: garo izoliacija; nuolydį formuojanti EPS 200 plokštė; 150mm PIR termoizoliacinė plokštė; PVC danga balastiniam stogui, sustiprinta stiklo audiniu, storis t=2.0 mm; drenažinis lakštas su geotekstile. StD-5 detalė | 3.8.2, 3.8.3 | m2 | 39.16
3. Lauko durys - TS 3.4
3.1. | Plieninės durys su blokine stakta (12 vnt.) | 3.4.1 | m2 | 37.9
3.2. | Durų angų apskardinimas iš išorės 10cm pločio skardos lankstiniu, RAL 9007 spalva tvirtinant dviem eilėm | 3.9.1 | m | 37.85
3.3. | Aliuminio - stiklo durys montuojamos vitrinose (9 vnt.) | 3.3.4 | m2 | 35.64 | Durų plotas įskaičiuotas į bendrą vitrinų su durimis plotą
3.4. | Aliuminio – stiklo durys montuojamos mūro arba daugiasluoksnių panelių sienoje (2 vnt.) | 3.3.4 | m2 | 7.2
3.5. | Nerūdijančio plieno durų pritraukėjai lauko durims su bėgeliu, automatiniu atidarytų durų fiksavimu | 3.7.3 | vnt. | 23
4. Lauko langai
4.1. | Esamo pastato mediniai langai išardomi (37 vnt.), susidariusios stiklo ir medžio atliekos priduodamos įmonėms tvarkančioms tokių rūšių atliekas perdirbimui |  | komp. | 1 | Stiklo atliekos – 6,59 t; Medžio atliekos – 1,93 t
4.2. | Buvusių langų vietoje įrengiami analogiškų gabaritų ir sudalinimo PVC konstrukcijos langai (37 vnt.) | 3.5. | m2 | 166.98
4.3. | Langų palangės iš išorės 10 cm pločio, 2 mm storio aliuminio skardos lankstinys, dažytas milteliniu būdu RAL 9007 spalva tvirtinant viena eile | 3.9.3. | m | 54.96
4.4. | 25 cm pločio langų vidinės palangės iš PVC, RAL 9007 spalvos |  | m | 54.96
5. Lauko vitrinos
5.1. | Kombinuotos aliuminio ir medžio rėmo stiklo vitrinos su varčia (4 vnt.) | 3.3.2 | m2 | 384.05 | Kiekiuose įvertinta su durų plotu
5.2. | Kombinuota aliuminio ir medžio rėmo stiklo vitrina be varčios | 3.3.3 | m2 | 229.32
5.3. | Vitrinų angų apskardinimas iš išorės 10 cm pločio skardos lankstiniu, RAL 9007 spalva tvirtinant dviem eilėm | 3.9.1. | m | 192.57
5.4. | Vitrinų palangių įrengimas iš išorės 10 cm pločio skardos lankstiniu RAL 9007 spalva tvirtinant viena eile | 3.9.1. | m | 89.4
6. Stoglangiai
6.1. | Rankiniu būdu varstomi stačiakampiai dūmų šalinimo stoglangiai 1000x1000 ŠL-1 (35 vnt.) | 3.6.1. | m2 | 35
6.2. | Rankiniu būdu varstomi dūmų šalinimo stoglangiai 1100x1200 ŠL-2 (2 vnt.) | 3.6.2. | m2 | 2.64
6.3. | Gaisrinis išlipimo liukas 800x600 ŠL-3 | 3.6.3. | m2 | 0.48
6.4. | Avarinio išėjimo išlipimo liukas 900x900 ŠL-4 | 3.6.3. | m2 | 0.81
7. Kopėčios
7.1. | Cinkuoto metalo lauko kopėčios su apsauginiais lankais LK-1 patekimui ant esamo stogo, h~6,00 m, 20 kg/m | 3.11.2 | vnt. | 1
7.2. | Cinkuoto metalo lauko kopėčios LK-2 perlipimui tarp stogų, h<2,50 m, 20 kg/m (8 vnt.) | 3.11.2 | m | 20
8. Kita
8.1. | 0,6 m pločio stogo aptarnavimo tako įrengimas. Tako modulis 3 m, montavimas ant 4 atramų (923,40 m) | 3.11.3 | m2 | 554.04
8.2. | Aliuminio skardos profilio pastato logotipai montuojami į pastato fasadą ant atramų |  | vnt. | 2
8.3. | Sutapdinto stogo apsauginė tvorelė įrengiama, kur parapetas nėra aukštesnis, kaip 60 cm., h=60 cm | 3.8.7 | m | 248.81
8.4. | Betoniniai lauko suoliukai su granitine sėdimąja dalimi |  | vnt. | 3
8.5. | Išorinė lietaus surinkimo sistema - latakai | 3.11.4 | m | 40.86
8.6. | Išorinė lietaus surinkimo sistema - lietvamzdžiai | 3.11.4 | m | 42.82
8.7. | 1000x1500 dydžio aliuminio stogeliai virš įėjimų ir evakuacinių išėjimų į/iš pastato |  | vnt. | 6
PASTATO INTERJERAS
9. Grindų apdaila - TS 4.2
9.1. | Savaime išsilyginančios poliuretaninės dangos su pabarstais (2-3 mm) įrengimas ant betoninio pagrindo: 1. PRIMER SN arba MAPEPRIMER M + paskleistas SMĖLIS (0,1–0,4 mm); 2. Savaime išsilyginanti alifatinė poliuretaninė danga MAPEFLOOR PU 461; 3. Permatoma alifatinė poliuretaninė viršutinė danga MAPEFLOOR FINISH 58 W. | 4.2.3. | m2 | 1625.11
9.2. | Sintetinės ruloninės, 8 mm storio smūgį sugeriančios, vulkanizuotos gumos dangos įrengimas sporto erdvei antresolėje klijuojant dvikomponenčiais poliuretaniniais klijais | 4.2.4. | m2 | 295.5
10. Sienų, pertvarų, kolonų apdaila
10.1. | Atvira betono konstrukcija impregnuojama, hidrofobizuojama | 4.4.1 | m2 | 1590.61
10.2. | Mūro blokeliai (5 MPa), impregnuojami, hidrofobizuojami | 4.4.1 | m2 | 1038.94
10.3. | Esamos mūro sienos valomos nuo apnašų ir esamus dažų šlapio smėliavimo būdu, impregnuojamos, hidrofobizuojamos | 3.2.3; 4.4.1 | m2 | 1071.38
10.4. | Sienų apšiltinimas viduje 50mm putų polistireno plokštėmis EPS100, tinkavimas, dažymas RAL 9002 spalva, SD-5 detalė | 4.4.2; 4.4.4 | m2 | 91.56
10.5. | Sienų apšiltinimas viduje 75 mm mineraline vata, 10 mm storio HPL apsiuvimas (HPL spalva parenkama DP metu) SD-4 detalė | 4.6.1 | m2 | 59.05
10.6. | Sienų apšiltinimas viduje 100mm mineraline vata, 2x balta GKP, glaistymas, dažymas SD-2 detalė | 4.4.3 | m2 | 70.95
11. Grindjuostės
11.1. | Antviršinė aliuminio grindjuostė | 4.3.2 | m | 1180.68
11.2. | Įleidžiamas aliuminio profilis | 4.3.1 | m | 333.15
11.3. | Batų valymo grotelės 2,15 x 1,00 m (sistema) | 3.10 | vnt. | 2
11.4. | Batų valymo grotelės 1,50 x 1,00 m (sistema) | 3.10 | vnt. | 3
11.5. | Batų valymo grotelės prie įėjimo į rūsį 6,30 x 1,50 m (sistema) | 3.10 | vnt. | 1
12. Lubų apdaila
12.1. | Naujai įrengtos betoninės perdangos plokštės valymas nuo statybinių apnašų, hidrofobizavimas, impregnavimas | 4.5.1 | m2 | 1510.06
12.2. | Pakabinamos, segmentinės, ažūrinės lubos - tinklelis | 4.5.5 | m2 | 195.88
12.3. | Higieninės, pakabinamos, segmentinės lubos | 4.5.4 | m2 | 15.95
12.4. | Akustiniai elementai | 4.5.3 | m2 | 3739.89
12.5. | Esama atvira perdanga valoma nuo apnašų vandeniu, nušveičiami dažai, impregnuojama, dažoma baltais RAL 9002 spalvos vandeniu skiedžiamais akriliniais dažais | 3.2.3; 4.5.1; 4.5.2 | m2 | 1025.04
12.6. | Meninės iliustracijos ant esamos perdangos parengimas ir įgyvendinimas |  | m2 | 775
13. Karkasinės pertvaros - TS 4.6.1
13.1. | 75 mm karkasas, 1x 10 mm HPL iš abiejų pusių (HPL spalva parenkama DP metu) PrtD-1 detalė | 4.6.1 | m2 | 56.59
13.2. | 100 mm karkasas, 1x 10 mm HPL iš abiejų pusių (HPL spalva parenkama DP metu) PrtD-2 detalė | 4.6.1 | m2 | 404.51
13.3. | Priešgaisrinė GK pertvara - 100 mm karkasas, 2x raudonas GKP iš abiejų pusių, glaistymas, dažymas PrtD-3 detalė | 4.6.1 | m2 | 51.13
13.4. | Instaliacinė pertvara - 150 mm karkasas, 1x 10 mm HPL (HPL spalva parenkama DP metu) PrtD-4 detalė | 4.6.1 | m2 | 70.99
13.5. | 150 mm karkasas, 1x 10 mm HPL iš abiejų pusių (HPL spalva parenkama DP metu) PrtD-5 detalė | 4.6.1 | m2 | 140.77
13.6. | Priešgaisrinė GK pertvara - 75 mm karkasas, 2x raudonas GKP iš abiejų pusių, glaistymas, dažymas PrtD-6 detalė | 4.6.1 | m2 | 24.74
13.7. | 370 mm karkasinė pertvara – 2x 100 karkasas, 150 mm oro tarpas, 1x 10 mm HPL iš abiejų pusių (HPL spalva parenkama DP metu) PrtD-7 detalė | 4.6.1 | m2 | 42.64
14. Vidaus durys
14.1. | Plieninės durys su blokine stakta (4 vnt.) | 4.8.3 | m2 | 8.86
14.2. | Medinės durys su blokine stakta (30 vnt.) | 4.8.2 | m2 | 75.02
14.3. | Aliuminio-stiklo durys (13 vnt.) | 4.8.1 | m2 | 52.81
14.4. | Nerūdijančio plieno paslėpti (integruoti) durų pritraukėjai vidaus durims | 3.7.3. | vnt. | 47
14.5. | Nerūdijančio plieno sieniniai durų atmušėjai | 3.7.4. | vnt. | 47
14.6. | WC kabinų durys (31 vnt.) | 4.8.2 | m2 | 45.57
15. Vidaus vitrinos
15.1. | Priešgaisrinės vidaus vitrinos (3 vnt.) | 4.9 | m2 | 170.34
15.2. | Vidaus vitrinos (10 vnt.) | 4.9 | m2 | 353.27
16. Vidaus vartai
16.1. | Esami pakeliami metaliniai vartai, valomi nuo apnašų, dažomi iš abiejų pusių RAL 9007 spalva |  | m2 | 42.06
16.2. | Esami dvivėriai metaliniai vartai, valomi nuo apnašų, dažomi iš abiejų pusių RAL 9007 spalva (2 vnt.) |  | m2 | 42.26
17. | Liftas | 4.10 | vnt. | 1
18. Turėklai, porankiai
18.1. | Plieninis turėklas su tinklo užpildu, dvigubas porankis (viršutinis – 45 mm skersmens, apatinis – 30 mm skersmens), dažomas milteliniu būdu RAL 6010 spalva (344,98 m) | 4.7.2 | m2 | 413.98 | Tinklo užpildas detalizuojamas DP metu
18.2. | Plieninis dvigubas laiptinės porankis ant sienos (viršutinis – 45 mm skersmens, apatinis – 30 mm skersmens) dažomas milteliniu būdu RAL 6010 spalva | 4.7.1 | m | 39.72
18.3. | Plieninis turėklas su tinklo užpildu, be porankio, dažomas milteliniu būdu RAL 6010 spalva (296,14 m) | 4.7.2 | m2 | 355.37 | Tinklo užpildas detalizuojamas DP metu
18.4. | Apsauginiai plieniniai vitrinų turėklai su tinklo užpildu, dažomi milteliniu būdu RAL 6010 spalva | 4.7 | m | 20.4 | Tinklo užpildas detalizuojamas DP metu
18.5. | Apsauginiai nerūdijančio plieno tinklai montuojami ant trosų apsaugoti vitrinoms sporto erdvėse | 4.7.3 | m2 | 122.36
18.6. | Apsauginiai tekstiliniai tinklai (akutė 60x60, t-5, spalva juoda) montuojami ant nerūdijančio plieno vamzdžių |  | m2 | 688.05
18.7. | Nerūdijančio plieno vamzdžiai d-50, tvirtinami prie laikančiųjų konstrukcijų, skirti tekstiliniam tinklui įtempti |  | m | 611.6
18.8. | Antresolės virš recepcijos turėklas – skardos lakštas (33,47 m) |  | m2 | 55.99
18.9. | Esamos langų grotos valomos nuo rūdžių, dažomos RAL 6010 spalva (26 vnt.) |  | m2 | 136.22
18.10 | Saugaus stiklo turėklas 1,55 m aukščio (3,84 m) | 4.7.4 | m2 | 5.95
19. Vidaus kopėčios
19.1. | Vidaus kopėčios patekimui ant stogo, h~5,30 m, 20 kg/m | 4.12 | vnt. | 1
19.2. | Avarinio išlipimo vidaus kopėčios, h~3,00 m, 20 kg/m | 4.12 | vnt. | 1
20. Drėgnų patalpų pertvaros
20.1. | WC atitvara su durimis (16 vnt.) | 4.13.1. | m2 | 71.52
20.2. | Pisuaro atitvara (17 vnt.) | 4.13.2. | m2 | 6.8
20.3. | Dušinių atitvara su durimis (20 vnt.) | 4.13.3. | m2 | 61.59
21. Kita
21.1. | Pirmos pagalbos patalpos įranga |  | vnt. | 0
21.2. | Evakuacijos planai, A4 formato, įrengiami kiekviename pastato aukšte gerai matomoje vietoje, bendro naudojimo patalpose |  | vnt. | 3
21.3. | ŽN žymėjimai, ženklinimai ant grindų nerūdijančio plieno indikatoriais, bendras juostos plotis sudarytas iš atskirų elementų – 30 cm (23 m) | žr. ISO ir DIN standartus 3.12.3 | m2 | 6.9
21.4. | Pastato adresas |  | vnt. | 1
21.5. | Vėliavos laikiklis |  | vnt. | 1
21.6. | Nuorodų sistema aukštų, patalpų ir judėjimo patalpose, žymėjimas ant sienų lipdukais | 4.15.1.; 4.15.2.; 4.15.3. | m2 | 8.55
21.7. | Vitrinų ženklinimas lipdukais dviem lygiais – „frosted“ plėvelės pusiau skaidriais apskritimais ø75 mm | 3.12.1 | m2 | 122.48
21.8. | Laipiojimo sienelių pastato viduje ant laikančiųjų konstrukcijų įrengimas: konstruktyvui naudojama gegninė mediena. Tvirtinama ankeriais. Pagrindui naudojama nemažiau 18mm beržo fanera, paruošta su cinkuotomis M10 įvorėmis kybių tvirtinimui. Pagrindas dažomas trinčiai atspariais dažais. Atitinka LST EN 12572-1 2017. |  | m2 | 600
21.9. | Apsauginis čiužinys: čiužinys dengtas tentu arba kilimine danga. Atitinka BS EN 12572-2:2017. |  | m2 | 150
21.10. | Laipiojimo sienelių pastato viduje ir apsauginio čiužinio transportavimo ir montavimo darbai. |  | m2 | 600
02 - SPORTO PASKIRTIES INŽINERINIS STATINYS
1. Fasado apdaila
1.1. | Esamos raudonų plytų mūro sienos (30 %) valomos šlapio smėliavimo būdu nuo aplinkos apnašų, tvarkomos (suirusios plytos keičiamos analogiškomis), impregnuojamos iš visų pusių | 3.2.3 | m2 | 2481.97 | Duotas bendras sienų paviršiaus plotas iš visų pusių
2. Stogo apdaila
2.1. | Stogo detalės įrengimas ant gelžbetoninės perdangos plokštės StD-6 detalė. | 3.8. | m2 | 1043.24
2.1.1. | Garo izoliacija | 3.8. | m2 | 1043.24
2.1.2. | Nuolydį formuojanti PIR termoizoliacinė plokštė 50-200 mm, klijuojama poliuretaniniais klijais ir tvirtinant smeigėmis 5 vnt/m2 | 3.8.3 | m3 | 152.53
2.1.3. | Viensluoksnė PVC stogo danga | 3.8.2 | m2 | 1043.24
2.2. | Modulinė 100x100 cm metalinių grotelių terasa įrengiama ant reguliuojamų atramų | 3.8.5 | m2 | 569.45
3. Apskardinimas
3.1. | Parapetas | 3.9.2. | m | 204.83
3.2. | Išardytų langų, durų ir vartų angų apskardinimas per visą sienos storį tvirtinant 2-jomis eilėmis | 3.9.1. | m | 469.42
4.Turėklai
4.1. | Plieninis turėklas su tinklo užpildu, dvigubas porankis (viršutinis – 45 mm skersmens, apatinis – 30 mm skersmens), dažomas milteliniu būdu RAL 6010 spalva (332,65 m) | 3.8.6 | m2 | 399.18 | Tinklo užpildas detalizuojamas DP metu
4.2. | Plieninis dvigubas porankis montuojamas ant G/B atraminės sienutės (viršutinis – 45 mm skersmens, apatinis – 30 mm skersmens), dažomas milteliniu būdu RAL 6010 spalva | 4.7.1 | m | 50.42
4.3. | Esamos langų grotos valomos nuo rūdžių, dažomos RAL 6010 spalva (31 vnt.) |  | m2 | 162.42
5. | Betoniniai lauko suoliukai su granitine sėdimąja dalimi |  | vnt. | 3
6. | Lauko kopėčios LK-2 patekimui ant stogo, h~1,50 m, 20 kg/m | 3.11.2 | vnt. | 1
7. | Sutapdinto stogo apsauginė tvorelė įrengiama, kur parapetas nėra aukštesnis, kaip 60 cm., h=60 cm | 3.8.7 | m | 101.5
Iš viso žiniaraštyje be PVM
Pridėtinės vertės mokestis, 21 proc.
Iš viso žiniaraštyje su PVM
4. Rangovas turi įvertinti (įkainoti) visus reikalingus mechanizmus ir įrenginius, reikalingus numatytiems darbams atlikti, montavimas, rangovo personalo darbas, medžiagos, montažinės tvirtinimo medžiagos, priežiūra, paleidimas, derinimas, bandymai (jei tokie reikalingi), netiesioginės išlaidos, rangovo mokami mokesčiai, pelnas, su galimai numatoma rangovo rizika. 5. Rangovo numatytos kainos turi būti taikytinos ir žiemos metu, jei taip pasitaikytų.
PASTABOS:
1. | Prašome užpildytus darbų kiekių žiniaraščius pateikti excel formatu, nekeičiant nurodytų darbų apibūdinimų (techninių specifikacijų), mato vienetų ir kiekių. Rekomenduojama įkainius ir kainas įrašyti apvalinant dviem skaitmenimis po kablelio, nekeičiant įkainių ir kainos stulpeliuose įvestų apvalinimo nustatymų, o žiniaraštį užpildžius – pasitikrinti ar nėra padarytų aritmetinių klaidų.
2. | Visų medžiagų sanaudos turi būti vertinamos su pilnų darbų / įgyvendinimo / atlikimo įkainiu. Atskiras darbų kiekių žiniaraštis nebus pateikiamas.