## Sheet1
Stalių cecho pastato 5G1p ir administracinio 4B2p pastato rekonstravimo į sporto paskirties pastatą ir gamybos paskirties pastato 3G1p rekonstravimo į sporto paskirties inžinerinį statinį, S. Dariaus ir S. Girėno g. 29a Kaune, projektas.
EKTROTECHNIKOS (E) KIEKIAI
Pozicija, eil. Nr. | Pavadinimas ir techninės charakteristikos | TS nuoroda | Mato vnt. | Kiekis | Kaina, Eur be PVM
[5 empty] | Vieneto kaina | Iš viso
1 | Įvadinis paskirstymo skydas ĮPS-1. Komplektuojamas pagal pridedamą principinę schemą | TS 2.1.2 | kompl. | 1
2 | El. jėgos paskirstymo skydas JS-x. Komplektuojamas pagal pridedamą principinę schemą | TS 2.1.3 | kompl. | 4
3 | Apšvietimo skydas AS-x. Komplektuojamas pagal pridedamą principinę schemą | TS 2.1.3 | kompl. | 4
4 | Šildymo vėdinimo skydas ŠVS-x. Komplektuojamas pagal pridedamą principinę schemą | TS 2.1.3 | kompl. | 4
5 | Elektromobilių krovimo paskirstymo skydas KPS-1, IP65, su įkasamu pamatu. Komplektuojamas pagal pridedamą schemą. | TS 2.1.3 | kompl. | 1
6 | Įlajų šildymo skydas ĮŠS-1. Komplektuojamas pagal pridedamą principinę schemą | TS 2.1.3 | kompl. | 1
7 | Lauko apšvietimo skydas LAS-1. Komplektuojamas pagal pridedamą principinę schemą | TS 2.1.3 | kompl. | 1
8 | Apšvietimo jėgos skydai AJS-Nx. Komplektuojamas pagal pridedamą principinę schemą | TS 2.1.3 | kompl. | 3
9 | 9,5 W galingumo šviestuvas su LED šviesos šaltiniu | TS 2.8 | vnt. | 96
10 | Šviestuvas su LED šviesos šaltiniu ,2400lm | TS 2.8 | vnt. | 12
11 | Led juosta su profiliu54,3m/W | TS 2.8 | m. | 130
12 | Led juosta su profiliu 53,5m/W 1,4W | TS 2.8 | m. | 32
13 | 15 W galingumo šviestuvas su LED šviesos šaltiniu 2048lm | TS 2.8 | vnt. | 97
14 | 52 W galingumo šviestuvas su LED šviesos šaltiniu 5647lm | TS 2.8 | vnt. | 82
15 | 26 W galingumo šviestuvas su LED šviesos šaltiniu 3199lm | TS 2.8 | vnt. | 4
16 | 16 W galingumo šviestuvas su LED šviesos šaltiniu 2048lm | TS 2.8 | vnt. | 19
17 | 25 W galingumo šviestuvas su LED šviesos šaltiniu 3222lm | TS 2.8 | vnt. | 31
18 | 15 W galingumo šviestuvas su LED šviesos šaltiniu 2048lm | TS 2.8 | vnt. | 2
19 | 165,3 W galingumo šviestuvas su LED šviesos šaltiniu 25680lm | TS 2.8 | vnt. | 45
20 | 186 W galingumo šviestuvas su LED šviesos šaltiniu 23600lm | TS 2.8 | vnt. | 30
21 | 372 W galingumo šviestuvas su LED šviesos šaltiniu 47300lm | TS 2.8 | vnt. | 39
22 | 41 W galingumo šviestuvas su LED šviesos šaltiniu 5389lm | TS 2.8 | vnt. | 42
23 | 95 W galingumo šviestuvas su LED šviesos šaltiniu 13671lm | TS 2.8 | vnt. | 2
24 | 100 W galingumo šviestuvas su LED šviesos šaltiniu 13671lm | TS 2.8 | vnt. | 32
25 | Avarinio apšvietimo šviestuvas 739lm | TS 2.8 | vnt. | 20
26 | Avarinio apšvietimo šviestuvas 188lm | TS 2.8 | vnt. | 38
27 | Avarinio apšvietimo šviestuvas 157lm | TS 2.8 | vnt. | 10
28 | Avarinio apšvietimo šviestuvas200lm | TS 2.8 | vnt. | 4
29 | Avarinio apšvietimo šviestuvas 333lm | TS 2.8 | vnt. | 15
30 | Avarinio apšvietimo šviestuvas 190lm | TS 2.8 | vnt. | 49
31 | Evakuacinis šviestuvas | TS 2.8 | vnt. | 87
32 | Šviestuvų tvirtinimo elementai |  | kompl. | 1
33 | 27 W galingumo šviestuvas su LED šviesos šaltiniu 1315lm | TS 2.8 | vnt. | 33
34 | 630 W galingumo šviestuvas su LED šviesos šaltiniu 84940lm | TS 2.8 | vnt. | 7
35 | 337 W galingumo šviestuvas su LED šviesos šaltiniu 46460lm | TS 2.8 | vnt. | 4
36 | 337 W galingumo šviestuvas su LED šviesos šaltiniu 4619lm | TS 2.8 | vnt. | 2
37 | 337 W galingumo šviestuvas su LED šviesos šaltiniu 45308lm | TS 2.8 | vnt. | 20
38 | Led juosta su profiliu 10W 575lm | TS 2.8 | m. | 184
39 | Led juosta su profiliu 10W 575lm DALI | TS 2.8 | m | 312
40 | 196 W galingumo šviestuvas su LED šviesos šaltiniu 34930lm | TS 2.8 | vnt. | 8
41 | 53,9 W galingumo šviestuvas su LED šviesos šaltiniu 9960lm | TS 2.8 | vnt. | 4
42 | 8,9 W galingumo šviestuvas su LED šviesos šaltiniu 70cm aukščio, | TS 2.8 | vnt. | 18
43 | Šviestuvėlis virš durų, su judesio davikliu, Led šviesos šaltiniu 12W, 750lm | TS 2.8 | vnt | 23
44 | Atrama 14m, su karūna | TS 2.21 | vnt | 2
45 | Pamatas atramai 14m | TS 2.22 | vnt | 2
46 | Atrama 10m, su gembėm | TS 2.21 | vnt | 4
47 | Pamatas atramai 10m | TS 2.22 | vnt | 4
48 | Vieno klavišo, potinkinis jungiklis, IP44 | TS 2.9 | vnt. | 10
49 | Būvio jutiklis | TS 2.12 | vnt. | 10
50 | Kištukinis lizdas virštinkinis, 1F | TS 2.10 | vnt. | 41
51 | Kištukinis lizdas potinkinis, 1F | TS 2.10 | vnt. | 106
52 | Grindinė dėžutė kištukinių lizdų, 4 vnt kištukinių lizdų | TS 2.10 | vnt. | 2
53 | Kabelis varinėmis gyslomis 3x1,5 mm2 Cca | TS 2.3 | m | 7630
54 | Kabelis varinėmis gyslomis 2x1,5 mm2 Cca | TS 2.3 | m | 2620
55 | Kabelis varinėmis gyslomis 3x2,5 mm2 Cca | TS 2.3 | m | 9545
56 | Kabelis varinėmis gyslomis 3x4mm2 Cca | TS 2.3 | m | 685
57 | Kabelis varinėmis gyslomis 5x2,5mm2 Cca | TS 2.3 | m | 240
58 | Kabelis varinėmis gyslomis 3x2,5 mm2, lauko sąlygom | TS 2.3 | m | 884
59 | Kabelis varinėmis gyslomis 3x4 mm2, lauko sąlygom | TS 2.3 | m | 230
60 | Kabelis varinėmis gyslomis 5x2,5 mm2 E60 | TS 2.3 | m | 4200
61 | Kabelis varinėmis gyslomis 5x4 mm2 Cca | TS 2.3 | m | 660
62 | Kabelis varinėmis gyslomis 5x4 mm2, lauko sąlygom | TS 2.3 | m | 672
63 | Kabelis varinėmis gyslomis 5x6 mm2 Cca | TS 2.3 | m | 490
64 | Kabelis varinėmis gyslomis 5x6 mm2, lauko sąlygom | TS 2.3 | m | 2420
65 | Kabelis varinėmis gyslomis 5x10 mm2, Cca | TS 2.3 | m | 2320
66 | Kabelis aliumininėmis gyslomis 5x50 Cca | TS 2.3 | m | 155
67 | Kabelis aliumininėmis gyslomis 5x25 Eca | TS 2.3 | m | 100
68 | Kabelis aliumininėmis gyslomis 5x35 Eca | TS 2.3 | m | 230
69 | Kabelis aliumininėmis gyslomis 4x300 Eca | TS 2.3 | m | 90
70 | Kabelis aliumininėmis gyslomis 4x240 Eca | TS 2.3 | m | 25
71 | Kabelis aliumininėmis gyslomis 4x185 Dca | TS 2.3 | m | 320
72 | Kabelis varinėmis gyslomis 1x120 Dca | TS 2.3 | m | 160
73 | Kabelis varinėmis gyslomis 7x1,5 Eca | TS 2.3 | m | 25
74 | Kabelis varinėmis gyslomis, atsparus ugniai 5x35 mm2 | TS 2.3 | m | 65
75 | Kabelis varinėmis gyslomis, atsparus ugniai 3x1,5 mm2 | TS 2.3 | m | 320
76 | Kabelis varinėmis gyslomis, atsparus ugniai 3x2,5 mm2 | TS 2.3 | m | 780
77 | Kabelis varinėmis gyslomis, atsparus ugniai 5x6 mm2 | TS 2.3 | m | 150
78 | Kabelis varinėmis gyslomis, atsparus ugniai 5x2,5 mm2 | TS 2.3 | m | 4200
79 | Galinė mova kabeliui 5x 16-50 | TS 2.4.2 | komp | 8
80 | Galinė mova kabeliui aliumininėmis gyslomis 4x185mm2 | TS 2.4.2 | komp | 4
81 | Galinė mova kabeliui aliumininėmis gyslomis 4x240mm2 | TS 2.4.2 | komp | 2
82 | Galinė mova kabeliui aliumininėmis gyslomis 4x300mm2 | TS 2.4.2 | komp | 4
83 | Montavimo dėžutė apšvietimo jungiklių ir kištukiniu lizdų | TS 2.11 | vnt. | 120
84 | Atsišakojimo dėžutė | TS 2.11 | vnt. | 642
85 | Apšvietimo kabelinis lovelis 75x60 mm su tvirtinimo elementais, „šalto“ cinkavimo | TS 2.6.3 | m | 667
86 | Kabelinis lovelis 400x60 mm su tvirtinimo elementais, „šalto“ cinkavimo | TS 2.6.1 | m | 160
87 | Kabelinis lovelis 600x60 mm su tvirtinimo elementais, „šalto“ cinkavimo | TS 2.6.1 | m | 112
88 | Kabelinis lovelis 200x60 mm su tvirtinimo elementais, „šalto“ cinkavimo | TS 2.6.2 | m | 160
89 | Kabelinis lovelis 100x60 mm su tvirtinimo elementais, „šalto“ cinkavimo | TS 2.6.2 | m | 124
90 | Vamzdis iš neplastikuoto polivinilchlorido, sustiprintas, skirtas elektros instaliacijai patalpose, klojimui po betonu arba atvirai. Vamzdžiai pagaminami iš izoliacinės nedegios tvirtos PVC plastmasė. Stiprumo klasė-3 (vidutinė). Ø 20 mm | TS 2.7 | m | 10850
91 | Vamzdis iš neplastikuoto polivinilchlorido, sustiprintas, skirtas elektros instaliacijai patalpose, klojimui po betonu arba atvirai. Vamzdžiai pagaminami iš izoliacinės nedegios tvirtos PVC plastmasė. Stiprumo klasė-3 (vidutinė). Ø 25 mm | TS 2.7 | m | 1450
92 | Vamzdis iš neplastikuoto polivinilchlorido, sustiprintas, skirtas elektros instaliacijai patalpose, klojimui po betonu arba atvirai. Vamzdžiai pagaminami iš izoliacinės nedegios tvirtos PVC plastmasė. Stiprumo klasė-3 (vidutinė). Ø 32 mm | TS 2.7 | m | 850
93 | Vamzdis iš neplastikuoto polivinilchlorido, sustiprintas, skirtas elektros instaliacijai patalpose, klojimui po betonu arba atvirai. Vamzdžiai pagaminami iš izoliacinės nedegios tvirtos PVC. Stiprumo klasė-3 (vidutinė). Ø 40 mm | TS 2.7 | m | 200
94 | Vamzdis PE Ø110; ≥750N | TS 2.7 | m | 300
95 | Vamzdis surenkamas PE Ø110; ≥750N | TS 2.7 | m | 150
96 | Vamzdis PE Ø50; ≥750N | TS 2.7 | m | 2800
97 | Dyzelinis generatorius | TS 2.19 | vnt. | 1
98 | Elektromobilių stotelės, pastatomos, 11KW | TS 2.19 | vnt. | 3
99 | Šildymo kilimėlis 150W/m2 | TS 2.20 | m2 | 290
ŽAIBOSAUGA
100 | Įžeminimo juosta 40x4 mm | TS 2.17 | m | 150
101 | Jungtis – viela juosta | TS 2.17 | vnt. | 2
102 | Jungtis – viela viela | TS 2.17 | vnt. | 2
103 | Įžeminimo elektrodas L=1,5 m, cinkuotas, Ø 20 mm | TS 2.17 | vnt. | 60
104 | Kalimo galvutė | TS 2.17 | vnt. | 1
105 | Antgalis | TS 2.17 | vnt. | 8
106 | Matavimo jungtis dėžutėje | TS 2.17 | vnt. | 8
107 | Aliuminė viela Ø 8 mm | TS 2.17 | m | 90
108 | Vielos laikiklis | TS 2.17 | vnt. | 90
109 | Stiebas 4 m su žaibo aktyviniu priėmikliu | TS 2.17 | kompl. | 1
110 | A1, A2 degumo klasės vamzdis | TS 2.17 | m | 26
111 | Pagalbinės, montavimo medžiagos | TS 2.17 | kompl. | 1
KITA
113 | Žiniaraštyje numatytų įrenginių tiekimo, montažo, derinimo ir išbandymo darbai. |  | kompl. | 1
114 | Angų, kur kabeliai kerta sienas, perdangas sandarinimas |  | m2 | 3
115 | Tranšėjos kabeliams įrengimas |  | m. | 541
116 | Tranšėjos įžeminimui įrengimas |  | m. | 110
117 | Esamo kabelio perkėlimas |  | m. | 30
118 | Įžeminimo kontūro varžos matavimas |  | vnt. | 1
119 | PEN, PE ir N laidų pereinamųjų kontaktų varžos matvimas |  | vnt. | 723
120 | Įžeminimo įrenginių kontaktinių jungčių varžos matvimas |  | vnt. | 12
121 | Kištukinių lizdų apsauginio laidininko pereinamosios varžos matavimai |  | vnt. | 160
122 | Kabelio izoliacijos varžų matavimas |  | vnt. | 284
123 | Tariamosios varžos fazė-nulis matavimas |  | vnt. | 30
124 | Žaibosaugos dokumentacija(techninis žaibolaidžio pasas, paslėptų darbų aktai, žaibolaidžių apsaugos zonų schemos, žaibolaidžių konstrukcijos darbo brėžiniai (statybinė dalis), žaibolaidžio jungčių pereinamųjų ir įžeminimo varžų matavimo protokolai). |  | kompl. | 1
Iš viso žiniaraštyje be PVM
Pridėtinės vertės mokestis, 21 proc.
Iš viso žiniaraštyje su PVM
4. Rangovas turi įvertinti (įkainoti) visus reikalingus mechanizmus ir įrenginius, reikalingus numatytiems darbams atlikti, montavimas, rangovo personalo darbas, medžiagos, montažinės tvirtinimo medžiagos, priežiūra, paleidimas, derinimas, bandymai (jei tokie reikalingi), netiesioginės išlaidos, rangovo mokami mokesčiai, pelnas, su galimai numatoma rangovo rizika. 5. Rangovo numatytos kainos turi būti taikytinos ir žiemos metu, jei taip pasitaikytų.
PASTABOS:
1. | Prašome užpildytus darbų kiekių žiniaraščius pateikti excel formatu, nekeičiant nurodytų darbų apibūdinimų (techninių specifikacijų), mato vienetų ir kiekių. Rekomenduojama įkainius ir kainas įrašyti apvalinant dviem skaitmenimis po kablelio, nekeičiant įkainių ir kainos stulpeliuose įvestų apvalinimo nustatymų, o žiniaraštį užpildžius – pasitikrinti ar nėra padarytų aritmetinių klaidų.
2. | Visų medžiagų samnaudos turi būti vertinamos su pilnų darbų / įgyvendinimo / atlikimo įkainiu. Atskiras darbų kiekių žiniaraštis nebus pateikiamas.
3. | Darbo ir pridavimo dokumentacijos parengimą įskaičiuoti į elektrotechnikos darbus