## Sheet1
KAUNO MAIRONIO UNIVERSITETINĖS GIMNAZIJOS MOKSLO PASKIRTIES PASTATO 2C1P PAPRASTOJO REMONTO, SPORTO PASKIRTIES PASTATO NAUJOS STATYBOS IR PASTATO -PAVILJONO 3E1P GRIOVIMO GIMNAZIJOS G. 3, KAUNAS, PROJEKTAS.
STACIONARIOS GAISRO GESINIMO SISTEMOS (SGGS) KIEKIAI
Pozicija, eil. Nr. | Pavadinimas ir techninės charakteristikos | TS nuoroda | Mato vnt. | Kiekis | Kaina, Eur be PVM
[5 empty] | Vieneto kaina | Iš viso
SIURBLINĖ
1 | Gaisrinių siurblių stotelė, sukomplektuota iš dviejų elektrinių siurblių, kurių kiekvienas užtikrina 142 m3/h prie 5.3 bar, charakteristikas. Komplektuojama su siurblių maitinimo ir automatikos skydais, slėgio pakėlimo siurbliu, sklendėmis, atbuliniais vožtuvais, slėgio relėmis, manometrais, išsiplėtimo baku. | 3.1 | kompl. | 1
2 | Siurblių testavimo įrenginys D100 (vandens srauto matuoklis, manometras, 2 vnt. uždorių su reduktoriais) | 3.1 | kompl. | 1
3 | Ekscentrinis konusinis perėjimas d250>100 | 3.1 | vnt. | 2
4 | Guminis kompensatorius d250 | 3.1 | vnt. | 1
5 | Vandens skambutis su aprišimu | 3.13 | kompl. | 1
6 | Jungtis gaisriniam automobiliui, komplektuojami su dviem prisijungimo D77 mm galvutėmis, DN100 uždoriu, atbuliniu vožtuvu ir vandens išleidimo ventiliu DN15 | 3.14 | kompl. | 1
7 | Signalinis vožtuvas „šlapias“ D100, su aprišimu ir markiravimu | 4.5 | kompl. | 1
8 | Srauto daviklis DN100 |  | vnt. | 1
9 | Srauto daviklis DN65 |  | vnt. | 2
10 | Srauto daviklio testavimo įrenginys |  | vnt. | 2
11 | Uždoris DN250 su indikacija | 4.3 | vnt. | 2
12 | Uždoris DN100 su indikacija | 4.3 | vnt. | 2
13 | Uždoris DN100 | 4.3 | vnt. | 3
14 | Uždoris DN65 su indikacija | 4.3 | vnt. | 2
15 | Rutulinis ventilis DN50 | 4.3 | vnt. | 2
16 | Ventilis DN15 | 4.3 | vnt. | 6
17 | Atbulinis vožtuvas DN100 | 4.3 | vnt. | 1
18 | Atbulinis vožtuvas DN65 | 4.3 | vnt. | 2
19 | Atbulinis vožtuvas DN20 | 4.3 | vnt. | 1
20 | Automatinis nuorinimo vožtuvas | 4.3 | vnt. | 1
21 | Manometras su trieigiu ventiliu |  | vnt. | 1
22 | Atsarginiai purkštukai K-80, d-15, SU tipo, 68oC | 4.6 | vnt. | 20
23 | Atsarginiai purkštukai K-80, d-15, SU tipo, 93oC | 4.6 | vnt. | 4
24 | Perėjimas tarp PE ir plieninio vamzdžio DN250 |  | vnt. | 1
25 | Plieniniai juodi vamzdžiai d250 su fasoninėmis dalimis | 4.1 | m | 10
26 | Plieniniai juodi vamzdžiai d125 su fasoninėmis dalimis | 4.1 | m | 20
27 | Plieniniai juodi vamzdžiai d100 su fasoninėmis dalimis | 4.1 | m | 10
28 | Plieniniai juodi vamzdžiai d50 su fasoninėmis dalimis | 4.1 | m | 20
29 | Plieniniai juodi vamzdžiai d20 su fasoninėmis dalimis | 4.1 | m | 10
30 | Plieniniai juodi vamzdžiai d15 su fasoninėmis dalimis | 4.1 | m | 5
31 | Gruntas, dažai | 2.3 | kg | 10
32 | Metalo konstrukcijos, varžtai |  | kg | 300
33 | Vamzdynų dažymas du kartus | 2.3 | m | 75
34 | Sistemos hidraulinis išbandymas |  | kompl. | 1
35 | Sistemos pridavimas eksploatacijai |  | kompl. | 1
36 | Eksploatuojančio personalo apmokymas |  | kompl. | 1
SKIRSTOMIEJI VAMZDYNAI
37 | Juodi plieniniai vamzdžiai d100 su fasoninėmis dalimis | 4.1 | m | 335
38 | Juodi plieniniai vamzdžiai d80 su fasoninėmis dalimis | 4.1 | m | 590
39 | Juodi plieniniai vamzdžiai d65 su fasoninėmis dalimis | 4.1 | m | 645
40 | Juodi plieniniai vamzdžiai d50 su fasoninėmis dalimis | 4.1 | m | 330
41 | Juodi plieniniai vamzdžiai d40 su fasoninėmis dalimis | 4.1 | m | 130
42 | Juodi plieniniai vamzdžiai d32 su fasoninėmis dalimis | 4.1 | m | 2295
43 | Juodi plieniniai vamzdžiai d25 su fasoninėmis dalimis | 4.1 | m | 60
44 | Vamzdžio laikiklis (pakaba arba atrama) | 2.2 | kg | 3000
45 | Vamzdynų dažymas du kartus | 2.3 | m | 4385
46 | Gruntas, dažai | 2.3 | kg | 600
47 | Balnas 40x15 | 4.1 | vnt. | 45
48 | Balnas 32x15 | 4.1 | vnt. | 740
49 | Balnas 25x15 | 4.1 | vnt. | 65
50 | Sprinkleriniai purkštukai, K-80 (SU tipo) d15, 68oC. | 4.6 | vnt. | 848
51 | Sprinkleriniai purkštukai, K-80 (SU tipo) d15, 93oC. | 4.6 | vnt. | 2
52 | Gaisrinio čiaupo komplektas (Spintelė, plokščioji gaisrinė žarna d52 su sujungimo galvutėmis GM-50, žarnos ilgis 20 m. komplektuojamas su 13 mm. reguliuojamu purkštu). | 4.7 | vnt. | 45
53 | Uždoris DN65 su užraktu | 4.3 | vnt. | 10
54 | Vamzdžių praplovimo ventiliai DN50 su aklėm | 4.9 | vnt. | 1
55 | Gesinimo sistemos testavimo įrenginys K80, d32 | 4.9 | vnt | 1
56 | Ventilis d15 | 4.3 | vnt. | 15
57 | Metalo konstrukcijos, varžtai |  | kg | 100
58 | Sistemos hidraulinis išbandymas | 3.1 | kompl. | 1
59 | Sienų sandarinimas priešgaisrinėmis priemonėmis | 2.3 | kg | 10
Iš viso žiniaraštyje be PVM
Pridėtinės vertės mokestis, 21 proc.
Iš viso žiniaraštyje su PVM
4. Rangovas turi įvertinti (įkainoti) visus reikalingus mechanizmus ir įrenginius, reikalingus numatytiems darbams atlikti, montavimas, rangovo personalo darbas, medžiagos, montažinės tvirtinimo medžiagos, priežiūra, paleidimas, derinimas, bandymai (jei tokie reikalingi), netiesioginės išlaidos, rangovo mokami mokesčiai, pelnas, su galimai numatoma rangovo rizika. 5. Rangovo numatytos kainos turi būti taikytinos ir žiemos metu, jei taip pasitaikytų.
PASTABOS:
1. | Prašome užpildytus darbų kiekių žiniaraščius pateikti excel formatu, nekeičiant nurodytų darbų apibūdinimų (techninių specifikacijų), mato vienetų ir kiekių. Rekomenduojama įkainius ir kainas įrašyti apvalinant dviem skaitmenimis po kablelio, nekeičiant įkainių ir kainos stulpeliuose įvestų apvalinimo nustatymų, o žiniaraštį užpildžius – pasitikrinti ar nėra padarytų aritmetinių klaidų.
2. | Visų medžiagų samnaudos turi būti vertinamos su pilnų darbų / įgyvendinimo / atlikimo įkainiu. Atskiras darbų kiekių žiniaraštis nebus pateikiamas.