## Sheet1
STALIŲ CECHO PASTATO 5G1P IR ADMINISTRACINIO 4B2P PASTATO REKONSTRAVIMO Į SPORTO PASKIRTIES PASTATĄ IR GAMYBOS PASKIRTIES PASTATO 3G1P REKONSTRAVIMO Į SPORTO PASKIRTIES INŽINERINĮ STATINĮ, S. DARIAUS IR S. GIRĖNO G. 29A KAUNE, PROJEKTAS
TECHNOLOGINĖ ĮRANGA
Pozicija | Pavadinimas ir techninės charakteristikos | TS nuoroda | Mato vnt. | Kiekis | Pastabos | Kaina, Eur be PVM
[6 empty] | Vieneto kaina | Iš viso
1. LAUKO "BOWL" ERDVĖ (MAIN BOWL)
1.1. | Eksploatuojamo paviršiaus pagrindo sluoksnis – laminuota beržo fanera, 9 mm × 1220 mm × 2440 mm (Riding Surface Under Surface,Laminated Birch Plywood , 9mm x 1220mm x 2440mm) | TS.2 / TS.17 | m2 | 666.8
1.2. | Eksploatuojamo paviršiaus viršutinis sluoksnis – kompozitinė medžiaga (Skatelite arba analogiška), 6 mm × 1220 mm × 2440 mm (Riding Surface Top Surface, 6mm Composite Material – Skatelite or alternative, 6mm × 1220 mm × 2440 mm) | TS.2 / TS.17 | m2 | 333.4 | Rudos arba pilkos spalvos (Brown or gray)
1.3. | Profiliai – laminuota beržo fanera, 18 mm × 1220 mm × 2440 mm (Profiles, Laminated Birch Plywood, 18mm × 1220mm × 2440mm) | TS.2 / TS.17 | m2 | 330.4 | Matomi pilkos spalvos profiliai (Visible grey profiles)
1.4. | Platformos paviršius – laminuota beržo fanera, 18 mm × 1220 mm × 2440 mm (Deck Surface, Laminated Birch Plywood, 18mm × 1220mm × 2440mm) | TS.2 / TS.17 | m2 | 181.58 | Pilkos spalvos, neslystanti šešiakampio rašto paviršiaus faktūra (Grey, hexa)
1.5. | Sijos – slėgiu impregnuota konstrukcinė mediena, 45 × 95 mm, stiprumo klasė C24 (C16), montavimo žingsnis 2,4 m (Beams, Pressure Treated 45mm × 95mm C24 (C16), Reg Beams 2.4m) | TS.2 / TS.17 | m3 | 1.22 |  |  |  | Laida A
1.6. | Sijos – slėgiu impregnuota konstrukcinė mediena, 45 × 95 mm, stiprumo klasė C24 (C16), montavimo žingsnis 3,6 m (Beams, Pressure Treated 45mm × 95mm C24 (C16), Reg Beams 3.6m) | TS.2 / TS.17 | m3 | 8.79 |  |  |  | Laida A
1.7. | Sijos – slėgiu impregnuota konstrukcinė mediena, 45 × 95 mm, stiprumo klasė C24 (C16), montavimo žingsnis 4,8 m (Beams, Pressure Treated 45mm × 95mm C24 (C16), Reg Beams 4.8m) | TS.2 / TS.17 | m3 | 4.26 |  |  |  | Laida A
1.8. | Tvirtinimo elementai – pilnai sriegiuoti savisriegiai pasivuoti medvaržčiai, 6 × 70 mm (Fixings, 6mm × 70mm full thread self-cut passivated wood screws, screws & fixings) | TS.2 / TS.17 | vnt. | 30500
1.9. | Plieninis apvadas – plieninis vamzdis, išorinis skersmuo 48,3 mm, sienelės storis 3 mm (Steel coping 48.3mm OD, 48.3mm OD steel tube, 3mm wall, 7.5m) | TS.2 / TS.17 | m | 90 | Spalva – žalia, RAL 6010 (Colour – green, RAL 6010)
1.10. | Užbaigimo briauna – betoninis apvadas, plotis iki 500mm, storis nuo 50 mm iki 70 mm (Pool coping, concrete pool coping ~50mm thick) | TS.2 / TS.17 | m | 5
1.11. | Granitas – granito plokštės, 30–40 mm storio (Granite, 30mm–40mm thick granite) | TS.2 / TS.17 | m2 | 4 | Spalva – pilka (Grey)
1.12. | Apsauginis plieninis barjeras – apvalių profilių plieniniai barjerai su riedlenčių / dviračių sustojimo elementu, 1,2 m aukščio, 2,0 m pločio (Protective steel barrier, rounded steel barriers with board/bike stopper, 1.2m high, 2m wide) | TS.2 / TS.17 | vnt. | 10 | Spalva – žalia, RAL 6010 (Colour – green, RAL 6010)
1.13 | Gamybiniai ir surinkimo brėžiniai | TS.1 | kompl. | 1
1.14 | MockUp'as, mastelis 1:1, dydis nuo 30 m2 iki 50 m2, medžiagos pagal specifikaciją, spalvos patal projektą. | TS.1 / TS.2 | kompl. | 1
1.15 | Montavimo darbai | TS.2 / TS.17 | m2 | 410 m2
2. PAGRINDINĖ "STREET PARK" ERDVĖ (Main street park)
2.1. | Eksploatuojamo paviršiaus pagrindo sluoksnis – beržo fanera, kokybės klasė BB/BB arba WG/WG ar aukštesnė, 9 mm × 1220 mm × 2440 mm (Riding surface under surface, Chudo birch plywood BB/BB or WG/WG or higher quality, 9mm × 1220mm × 2440mm) | TS.2 / TS.13 | m2 | 699.55 |  |  |  | Laida A
2.2. | Eksploatuojamo paviršiaus viršutinis sluoksnis – 9 mm beržo fanera su kompozitine WPC danga, bendras storis 9 mm, 1220 mm × 2440 mm (Riding surface top surface, birch plywood 6mm with composite coating 3mm, 9mm × 1220mm × 2440mm) | TS.2 / TS.13 | m2 | 699.55 | Spalva – pilka (Grey) |  |  | Laida A
2.3. | Profiliai / apdaila – beržo fanera, kokybės klasė BB/BB arba WG/BB, 18 mm × 1220 mm × 2440 mm (Profiles / cladding, birch plywood BB/BB or WG/BB, 18mm × 1220mm × 2440mm) | TS.2 / TS.13 | m2 | 89.3 | Natūrali mediena (Natural wood) |  |  | Laida A
2.4. | Profiliai – konstrukcinė fanera, 18 mm × 1220 mm × 2440 mm (Profiles, Structural plywood, 18mm × 1220mm × 2440mm) | TS.2 / TS.13 | m2 | 535.82
2.5. | Platformos paviršius – beržo fanera, kokybės klasė BB/BB arba WG/BB, 18 mm × 1220 mm × 2440 mm (Deck surface, birch plywood BB/BB or WG/BB, 18mm × 1220mm × 2440mm) | TS.2 / TS.13 | m2 | 330.42 | Natūrali mediena (Natural wood) |  |  | Laida A
2.6. | Sijos – konstrukcinė mediena, 45 × 95 mm, stiprumo klasė C24 (C16), montavimo žingsnis 3,6 m (Beams, 45mm × 95mm C24 (C16), reg beams 3.6m) | TS.2 / TS.13 | m3 | 12.79 |  |  |  | Laida A
2.7. | Sijos – konstrukcinė mediena, 45 × 95 mm, stiprumo klasė C24 (C16), montavimo žingsnis 4,8 m (Beams, 45mm × 95mm C24 (C16), reg beams 4.8m) | TS.2 / TS.13 | m3 | 10.66 |  |  |  | Laida A
2.8. | Tvirtinimo elementai – pilnai sriegiuoti savisriegiai pasivuoti medvaržčiai, 6 × 70 mm (Fixings, 6mm × 70mm full-thread self-cut passivated wood screws, screws & fixings) | TS.2 / TS.13 | vnt. | 36600
2.9. | Plieninis apvadas – plieninis vamzdis, išorinis skersmuo 48,3 mm, sienelės storis 3 mm (Steel coping 48.3mm OD, 48.3mm OD steel tube, 3mm wall, 7.5m) | TS.2 / TS.13 | m | 165 | Spalva – oranžinė, RAL 2001 (Colour – orange, RAL 2001)
2.10. | Plieninis kampuotis – 50 × 50 × 3 mm plieninis kampuotis (Steel angle line, 50mm × 50mm × 3mm steel angle, 7.5m) | TS.2 / TS.13 | m | 30 | Spalva – oranžinė, RAL 2001 (Colour – orange, RAL 2001)
2.11. | Plieninis kampuotis – 100 × 100 × 3 mm plieninis kampuotis (Steel angle line, 100mm × 100mm × 3mm steel angle, 7.5m) | TS.2 / TS.13 | m | 75 | Spalva – oranžinė, RAL 2001 (Colour – orange, RAL 2001)
2.12. | Plieninė juosta – 50 × 3 mm plieninė juosta (Flat steel, 50mm × 3mm, 7.5m) | TS.2 / TS.13 | m | 30 | Spalva – oranžinė, RAL 2001 (Colour – orange, RAL 2001)
2.13. | Plieninis vamzdis – išorinis skersmuo 60 mm, sienelės storis 3 mm, ilgis 7,5 m (Steel tube 60mm OD, 60mm OD steel tube, 3mm wall, 7.5m) | TS.2 / TS.13 | m | 7.5
2.14. | Kvadratinis plieninis vamzdis – 50 × 50 mm, sienelės storis 3 mm, ilgis 7,5 m (Square steel tube 50mm × 50mm, 50mm × 50mm 3mm square steel tube, 7.5m) | TS.2 / TS.13 | m | 112.5
2.15. | Užbaigimo briauna – betoninis apvadas, plotis iki 500mm, storis nuo 50 mm iki 70 mm (Pool coping, concrete pool coping ~50mm thick) | TS.2 / TS.13 | m | 24
2.16. | Granitas – granito plokštės, 35–45 mm storio (Granite, 35–45mm thick) | TS.2 / TS.13 | m2 | 8 | Spalva – pilka (Grey)
2.17. | Granito bordiūras – 150 × 150 × 2000 mm (Granite curb, 150mm × 150mm × 2000mm) | TS.2 / TS.13 | vnt. | 6 | Spalva – pilka (Grey)
2.18. | Polikarbonato stiklo paviršius – 12 mm polikarbonato plokštės (Polycarbonate glass surface, 12mm polycarbonate surface, 12mm polycarbonate glass) | TS.2 / TS.13 | m2 | 4 | Skaidrus (Transparent)
2.19. | Paviršiaus apdaila – lateksiniai dažai arba beicas (Paint / surface treatment, latex paint or stain) | TS.2 / TS.13 | m2 | 100 | Spalva – tamsi pilka (Dark Grey)
2.20. | Paviršiaus apdaila – lateksiniai dažai arba beicas (Paint / surface treatment, latex paint or stain) | TS.2 / TS.13 | m2 | 30 | Spalva – oranžinė, RAL 2001 (Colour – orange, RAL 2001)
2.21. | Šaligatvio plytelės, betoninės, dydis 400x400, storis 40-50 mm Standart concrete paving slabs, size 400x400, thickness 40-50 mm | TS.2 / TS.13 | m2 | 30
2.22. | Kelio bortai, granitiniai, dydis 200mm x 80mm x 1500mm (+- 50mm) Concrete crub, granith, size 200mm x 80mm x 1500mm (+- 50mm) | TS.2 / TS.13 | m | 21
2.23. | Gatvės šviestuvai – Kauno stiliaus arba vintažiniai gatvės šviestuvai, 2,8–3,1 m aukščio (Street lights, Kaunas style or vintage street lights, 2.8–3.1m high) | TS.2 / TS.13 | vnt. | 2 | Spalva – juoda arba tamsi pilka (Black or Dark Grey)
2.24 | Gamybiniai ir surinkimo brėžiniai | TS.1 | kompl. | 1
2.25. | MockUp'as, mastelis 1:1, dydis nuo 50 m2 iki 70 m2, medžiagos pagal specifikaciją, spalvos patal projektą. | TS.1 / TS.2 | kompl. | 1
2.26. | Montavimo darbai | TS.2 / TS.13 | m2 | 900
3. "RYTHM" ERDVĖ (Transition Rythm park)
3.1. | Eksploatuojamo paviršiaus pagrindo sluoksnis – beržo fanera, kokybės klasė BB/BB arba WG/WG ar aukštesnė, 9 mm × 1220 mm × 2440 mm (Riding surface under surface, birch plywood BB/BB or WG/WG or higher quality, 9mm × 1220mm × 2440mm) | TS.2 / TS.10 | m2 | 506.06 |  |  |  | Laida A
3.2. | Eksploatuojamo paviršiaus viršutinis sluoksnis – beržo fanera, kokybės klasė BB/BB arba WG/BB, 9 mm × 1220 mm × 2440 mm (Riding surface top surface, birch plywood BB/BB or WG/BB, 9mm × 1220mm × 2440mm) | TS.2 / TS.10 | m2 | 506.06 | Šviesiai ruda / oranžinė spalva (Light brown / orange) |  |  | Laida A
3.3 | Profiliai / apdaila – beržo fanera, kokybės klasė BB/BB arba WG/BB, 18 mm × 1220 mm × 2440 mm (Profiles / cladding, birch plywood BB/BB or WG/BB, 18mm × 1220mm × 2440mm) | TS.2 / TS.10 | m2 | 506.06 | Natūrali mediena (Natural wood) |  |  | Laida A
3.4. | Profiliai – konstrukcinė fanera, 18 mm × 1220 mm × 2440 mm (Profiles, Structural plywood, 18mm × 1220mm × 2440mm) | TS.2 / TS.10 | m2 | 238.1
3.5. | Platformos paviršius – beržo fanera, kokybės klasė BB/BB arba WG/BB, 18 mm × 1220 mm × 2440 mm (Deck surface, birch plywood BB/BB or WG/BB, 18mm × 1220mm × 2440mm) | TS.2 / TS.10 | m2 | 74.42 | Natūrali mediena (Natural wood) |  |  | Laida A
3.6. | Sijos – konstrukcinė mediena, 45 × 95 mm, stiprumo klasė C24 (C16), montavimo žingsnis 1,2 m (Beams, 45mm × 95mm C24 (C16), reg beams 1.2m) | TS.2 / TS.10 | m3 | 1.59 |  |  |  | Laida A
3.7. | Sijos – konstrukcinė mediena, 45 × 95 mm, stiprumo klasė C24 (C16), montavimo žingsnis 1,5 m (Beams, 45mm × 95mm C24 (C16), reg beams 1.5m) | TS.2 / TS.10 | m3 | 3.17 |  |  |  | Laida A
3.8. | Sijos – konstrukcinė mediena, 45 × 95 mm, stiprumo klasė C24 (C16), montavimo žingsnis 2,4 m (Beams, 46mm × 95mm C24 (C16), reg beams 2.4m) | TS.2 / TS.10 | m3 | 0.71 |  |  |  | Laida A
3.9. | Sijos – konstrukcinė mediena, 45 × 95 mm, stiprumo klasė C24 (C16), montavimo žingsnis 3,6 m (Beams, 46mm × 95mm C24 (C16), reg beams 3.6m) | TS.2 / TS.10 | m3 | 2.63 |  |  |  | Laida A
3.10. | Sijos – konstrukcinė mediena, 45 × 95 mm, stiprumo klasė C24 (C16), montavimo žingsnis 4,8 m (Beams, 45mm × 95mm C24 (C16), reg beams 4.8m) | TS.2 / TS.10 | m3 | 19.83 |  |  |  | Laida A
3.11. | Tvirtinimo elementai – pilnai sriegiuoti savisriegiai pasivuoti medvaržčiai, 6 × 70 mm (Fixings, 6mm × 70mm full-thread self-cut passivated wood screws, screws & fixings) | TS.2 / TS.10 | vnt. | 27000 | Spalva – oranžinė, RAL 2001 (Colour – orange, RAL 2001)
3.12. | Plieninis apvadas – plieninis vamzdis, išorinis skersmuo 48,3 mm, sienelės storis 3 mm (Steel coping 48.3mm OD, 48.3mm OD steel tube, 3mm wall, 7.5m) | TS.2 / TS.10 | m | 37.5 | Spalva – oranžinė, RAL 2001 (Colour – orange, RAL 2001)
3.13. | Plieninis kampuotis – 50 × 50 × 3 mm plieninis kampuotis (Steel angle line, 50mm × 50mm × 3mm steel angle, 7.5m) | TS.2 / TS.10 | m | 7.5 | Spalva – oranžinė, RAL 2001 (Colour – orange, RAL 2001)
3.14. | Plieninė juosta – 50 × 3 mm plieninė juosta (Flat steel, 50mm × 3mm, 7.5m) | TS.2 / TS.10 | m | 30 | Spalva – juoda arba tamsi pilka (Black or Dark Grey)
3.15. | Sintetinės polimerinės dangos paviršius – 6 mm storio HD polimerinė danga (Resi surface, 6mm thick resi HD poly surface) | TS.2 / TS.10 | m2 | 24.5
3.16. | Smūgio sugėrimo putų kilimėliai nusileidimo zonoms – vidutinio tankio, 100 mm storio (Foam matts for resi landings, 100mm thick mid density foam matts, foam matts 100mm thick) | TS.2 / TS.10 | m2 | 24.5
3.17. | Smūgio sugėrimo putų juostos nusileidimo zonoms – vidutinio tankio, 100 mm storio, 150 mm pločio, 2000 mm ilgio (Foam strips for resi landings, 100mm thick, 150mm wide, 2000mm long mid density foam strips) | TS.2 / TS.10 | vnt. | 50
3.18. | Putų kilimėliai putų duobei – vidutinio tankio putų kilimėliai, 200 mm storio (Foam matts for foam pit, 200mm thick mid density foam matts, foam matts 200mm thick) | TS.2 / TS.10 | m2 | 70
3.19. | Putų kubai putų duobei – vidutinio tankio putų kubai, 270 × 270 × 270 mm (Foam cubes for foam pit, 270mm × 270mm × 270mm mid density foam cubes, foam cubes 270mm × 270mm) | TS.2 / TS.10 | vnt. | 4600
3.20. | Klijai – purškiami klijai aerozolinėse talpose, 500 ml (Spray glue, 500ml cans of spray glue, cans of spray glue) | TS.2 / TS.10 | vnt. | 10
3.21. | Polikarbonato plokščių paviršius – 12 mm storio polikarbonato plokštės (Polycarbonate glass surface, 12mm polycarbonate surface, 12mm polycarbonate glass) | TS.2 / TS.10 | m2 | 12.5 | Skaidrus (Transparent)
3.22. | Paviršiaus apdaila – lateksiniai dažai arba beicas (Paint / surface treatment, latex paint or stain) | TS.2 / TS.10 | m2 | 25 | Spalva – tamsi pilka (Dark Grey)
3.23. | Gamybiniai ir surinkimo brėžiniai | TS.1 | kompl. | 1
3.24. | MockUp'as, mastelis 1:1, dydis nuo 30 m2 iki 50 m2, medžiagos pagal specifikaciją, spalvos patal projektą. | TS.1 / TS.2 | kompl. | 1
3.25. | Montavimo darbai | TS.2 / TS.10 | m2 | 445
4. MAŽOJI "RYTHM" ERDVĖ (Mini Rhythm Area)
4.1. | Eksploatuojamo paviršiaus pagrindo sluoksnis – beržo fanera, kokybės klasė BB/BB arba WG/WG ar aukštesnė, 9 mm × 1220 mm × 2440 mm (Riding surface under surface, birch plywood BB/BB or WG/WG or higher quality, 9mm × 1220mm × 2440mm) | TS.2 / TS.11 | m2 | 244.1 |  |  |  | Laida A
4.2. | Eksploatuojamo paviršiaus viršutinis sluoksnis – beržo fanera su kompozitine danga, 9 mm × 1220 mm × 2440 mm (Riding surface top surface, birch plywood with composite coating, 9mm × 1220mm × 2440mm) | TS.2 / TS.11 | m2 | 226.2 | Šviesiai ruda / oranžinė spalva (Light brown / orange)
4.3. | Profiliai / apdaila – beržo fanera, kokybės klasė BB/BB arba WG/BB, 18 mm × 1220 mm × 2440 mm (Profiles / cladding, birch plywood BB/BB or WG/BB, 18mm × 1220mm × 2440mm) | TS.2 / TS.11 | m2 | 184.6 | Natūrali mediena (Natural wood) |  |  | Laida A
4.4. | Profiliai – konstrukcinė fanera, 18 mm × 1220 mm × 2440 mm (Profiles, Structural plywood, 18mm × 1220mm × 2440mm) | TS.2 / TS.11 | m2 | 71.4
4.5. | Platformos paviršius – beržo fanera, kokybės klasė BB/BB arba WG/BB, 18 mm × 1220 mm × 2440 mm (Deck surface, birch plywood BB/BB or WG/BB, 18mm × 1220mm × 2440mm) | TS.2 / TS.11 | m2 | 107.2 | Natūrali mediena (Natural wood) |  |  | Laida A
4.6. | Sijos – konstrukcinė mediena, 45 × 95 mm, stiprumo klasė C24 (C16), montavimo žingsnis 2,4 m (Beams, 45mm × 95mm C24 (C16), reg beams 2.4m) | TS.2 / TS.11 | m3 | 3.55 |  |  |  | Laida A
4.7. | Sijos – konstrukcinė mediena, 45 × 95 mm, stiprumo klasė C24 (C16), montavimo žingsnis 3,6 m (Beams, 45mm × 95mm C24 (C16), reg beams 3.6m) | TS.2 / TS.11 | m3 | 2.44 |  |  |  | Laida A
4.8. | Sijos – konstrukcinė mediena, 45 × 95 mm, stiprumo klasė C24 (C16), montavimo žingsnis 4,8 m (Beams, 45mm × 95mm C24 (C16), reg beams 4.8m) | TS.2 / TS.11 | m3 | 4.26 |  |  |  | Laida A
4.9. | Tvirtinimo elementai – pilnai sriegiuoti savisriegiai pasivuoti medvaržčiai, 6 × 70 mm (Fixings, 6mm × 70mm full-thread self-cut passivated wood screws, screws & fixings) | TS.2 / TS.11 | vnt. | 17500
4.10. | Plieninė juosta – 50 × 3 mm plieninė juosta, (Flat steel, 50mm × 3mm, 7.5m) | TS.2 / TS.11 | m | 30 | Cinkuota (Galvanised)
4.11. | Sintetinės polimerinės dangos paviršius – 6 mm storio HD polimerinė danga (Resi surface, 6mm thick resi HD poly surface) | TS.2 / TS.11 | m2 | 13.5 | Spalva – juoda arba tamsi pilka (Black or Dark Grey)
4.12. | Smūgio sugėrimo putų kilimėliai nusileidimo zonoms – vidutinio tankio, 100 mm storio (Foam matts for resi landings, 100mm thick mid density foam matts, foam matts 100mm thick) | TS.2 / TS.11 | m2 | 13.5
4.13. | Smūgio sugėrimo putų juostos nusileidimo zonoms – vidutinio tankio, 100 mm storio, 150 mm pločio, 2000 mm ilgio (Foam strips for resi landings, 100mm thick, 150mm wide, 2000mm long mid density foam strips) | TS.2 / TS.11 | vnt. | 30
4.14. | Klijai – purškiami klijai aerozolinėse talpose, 500 ml (Spray glue, 500ml cans of spray glue, cans of spray glue) | TS.2 / TS.11 | vnt. | 5
4.15. | Polikarbonato plokščių paviršius – 12 mm storio polikarbonato plokštės (Polycarbonate glass surface, 12mm polycarbonate surface, 12mm polycarbonate glass) | TS.2 / TS.11 | m2 | 60 | Skaidrus (Transparent)
4.16. | Paviršiaus apdaila – lateksiniai dažai arba beicas (Paint / surface treatment, latex paint or stain) | TS.2 / TS.11 | m2 | 140 | Spalva – tamsi pilka (Dark Grey)
4.17. | Gamybiniai ir surinkimo brėžiniai | TS.1 | kompl. | 1
4.18. | MockUp'as, mastelis 1:1, dydis nuo 30 m2 iki 50 m2, medžiagos pagal specifikaciją, spalvos patal projektą. | TS.1 / TS.2 | kompl. | 1
4.19. | Montavimo darbai | TS.2 / TS.11 | m2 | 230
4. PAGRINDINĖ ERDVĖ (Main Transition Park Area)
5.1. | Eksploatuojamo paviršiaus pagrindo sluoksnis – beržo fanera, kokybės klasė BB/BB arba WG/WG ar aukštesnė, 9 mm × 1220 mm × 2440 mm (Riding surface under surface, birch plywood BB/BB or WG/WG or higher quality, 9mm × 1220mm × 2440mm) | TS.2 / TS.7 | m2 | 1232.4 |  |  |  | Laida A
5.2. | Eksploatuojamo paviršiaus viršutinis sluoksnis – beržo fanera, kokybės klasė BB/BB arba WG/BB, 9 mm × 1220 mm × 2440 mm (Riding surface top surface, birch plywood BB/BB or WG/BB, 9mm × 1220mm × 2440mm) | TS.2 / TS.7 | m2 | 1232.4 | Natūrali mediena (Natural wood) |  |  | Laida A
5.3. | Profiliai / apdaila – beržo fanera, kokybės klasė BB/BB arba WG/BB, 18 mm × 1220 mm × 2440 mm (Profiles / cladding, birch plywood BB/BB or WG/BB, 18mm × 1220mm × 2440mm) | TS.2 / TS.7 | m2 | 363.2 |  |  |  | Laida A
5.4. | Profiliai – konstrukcinė fanera, 18 mm × 1220 mm × 2440 mm (Profiles, Structural plywood, 18mm × 1220mm × 2440mm) | TS.2 / TS.7 | m2 | 654.9
5.5. | Platformos paviršius – beržo fanera, kokybės klasė BB/BB arba WG/BB, 18 mm × 1220 mm × 2440 mm (Deck surface, birch plywood BB/BB or WG/BB, 18mm × 1220mm × 2440mm) | TS.2 / TS.7 | m2 | 139.9 | Natūrali mediena (Natural wood) |  |  | Laida A
5.6. | Sijos – konstrukcinė mediena, 45 × 95 mm, stiprumo klasė C24 (C16), montavimo žingsnis 3,6 m (Beams, 45mm × 95mm C24 (C16), reg beams 3.6m) | TS.2 / TS.7 | m3 | 13.67 |  |  |  | Laida A
5.7. | Sijos – konstrukcinė mediena, 45 × 95 mm, stiprumo klasė C24 (C16), montavimo žingsnis 4,8 m (Beams, 45mm × 95mm C24 (C16), reg beams 4.8m) | TS.2 / TS.7 | m3 | 18.8 |  |  |  | Laida A
5.8. | Tvirtinimo elementai – pilnai sriegiuoti savisriegiai pasivuoti medvaržčiai, 6 × 70 mm (Fixings, 6mm × 70mm full-thread self-cut passivated wood screws, screws & fixings) | TS.2 / TS.7 | vnt. | 61000
5.9. | Plieninis apvadas – plieninis vamzdis, išorinis skersmuo 48,3 mm, sienelės storis 3 mm (Steel coping 48.3mm OD, 48.3mm OD steel tube, 3mm wall, 7.5m) | TS.2 / TS.7 | m | 75 | Spalva – žalia, RAL 6010 (Colour – green, RAL 6010)
5.10. | Plieninė juosta – 50 × 3 mm plieninė juosta (Flat steel, 50mm × 3mm, 7.5m) | TS.2 / TS.7 | m | 7.5 | Spalva – žalia, RAL 6010 (Colour – green, RAL 6010)
5.11. | Plieninis vamzdis – išorinis skersmuo 60 mm, sienelės storis 3 mm, (Steel tube 60mm OD, 60mm OD steel tube, 3mm wall, 7.5m) | TS.2 / TS.7 | m | 15 | Spalva – žalia, RAL 6010 (Colour – green, RAL 6010)
5.12. | Kvadratinis plieninis vamzdis – 50 × 50 mm, sienelės storis 3 mm, (Square steel tube 50mm × 50mm, 50mm × 50mm 3mm square steel tube, 7.5m) | TS.2 / TS.7 | m | 97.5 | Spalva – žalia, RAL 6010 (Colour – green, RAL 6010)
5.13. | Polikarbonato plokščių paviršius – 12 mm storio polikarbonato plokštės (Polycarbonate glass surface, 12mm polycarbonate surface, 12mm polycarbonate glass) | TS.2 / TS.7 | m2 | 71 | Skaidrus (Transparent)
5.14. | Paviršiaus apdaila – lateksiniai dažai arba beicas (Paint / surface treatment, latex paint or stain) | TS.2 / TS.7 | m2 | 33 | Spalva – tamsi pilka (Dark Grey)
5.15. | Paviršiaus apdaila – lateksiniai dažai arba beicas (Paint / surface treatment, latex paint or stain) | TS.2 / TS.7 | m2 | 200 | Spalva – žalia, RAL 6010 (Colour – green, RAL 6010)
5.16. | Gamybiniai ir surinkimo brėžiniai | TS.1 | kompl. | 1
5.17. | MockUp'as, mastelis 1:1, dydis nuo 50 m2 iki 70 m2, medžiagos pagal specifikaciją, spalvos patal projektą. | TS.1 / TS.2 | kompl. | 1
5.18. | Montavimo darbai | TS.2 / TS.7 | m2 | 990
6. SAUGAUS MOKYMOSI ERDVĖ (Safe Learning Area)
6.1. | Eksploatuojamo paviršiaus pagrindo sluoksnis – beržo fanera, kokybės klasė BB/BB arba WG/WG ar aukštesnė, 9 mm × 1220 mm × 2440 mm (Riding surface under surface, birch plywood BB/BB or WG/WG or higher quality, 9mm × 1220mm × 2440mm) | TS.2 / TS.8 | m2 | 833.5 |  |  |  | Laida A
6.2. | Eksploatuojamo paviršiaus viršutinis sluoksnis – beržo fanera, kokybės klasė BB/BB arba WG/BB, 9 mm × 1220 mm × 2440 mm (Riding surface top surface, birch plywood BB/BB or WG/BB, 9mm × 1220mm × 2440mm) | TS.2 / TS.8 | m2 | 476.3 | Natūrali mediena (Natural wood) |  |  | Laida A
6.3. | Profiliai / apdaila – beržo fanera, kokybės klasė BB/BB arba WG/BB, 18 mm × 1220 mm × 2440 mm (Profiles / cladding, birch plywood BB/BB or WG/BB, 18mm × 1220mm × 2440mm) | TS.2 / TS.8 | m2 | 273.9 |  |  |  | Laida A
6.4. | Profiliai – konstrukcinė fanera, 18 mm × 1220 mm × 2440 mm (Profiles, Structural plywood, 18mm × 1220mm × 2440mm) | TS.2 / TS.8 | m2 | 148.8
6.5. | Platformos paviršius – beržo fanera, kokybės klasė BB/BB arba WG/BB, 18 mm × 1220 mm × 2440 mm (Deck surface, Chudo birch plywood BB/BB or WG/BB, 18mm × 1220mm × 2440mm) | TS.2 / TS.8 | m2 | 178.6 | Natūrali mediena (Natural wood) |  |  | Laida A
6.6. | Sijos – konstrukcinė mediena, 45 × 95 mm, stiprumo klasė C24 (C16), montavimo žingsnis 1,2 m (Beams, 45mm × 95mm C24 (C16), reg beams 1.2m) | TS.2 / TS.8 | m3 | 0.42 |  |  |  | Laida A
6.7. | Sijos – konstrukcinė mediena, 45 × 95 mm, stiprumo klasė C24 (C16), montavimo žingsnis 2,4 m (Beams, 45mm × 95mm C24 (C16), reg beams 2.4m) | TS.2 / TS.8 | m3 | 3.51 |  |  |  | Laida A
6.8. | Sijos – konstrukcinė mediena, 45 × 95 mm, stiprumo klasė C24 (C16), montavimo žingsnis 3,6 m (Beams, 45mm × 95mm C24 (C16), reg beams 3.6m) | TS.2 / TS.8 | m3 | 10.87 |  |  |  | Laida A
6.9. | Sijos – konstrukcinė mediena, 45 × 95 mm, stiprumo klasėC24 (C16), montavimo žingsnis 4,8 m (Beams, 45mm × 95mm C24 (C16), reg beams 4.8m) | TS.2 / TS.8 | m3 | 13.81 |  |  |  | Laida A
6.10. | Tvirtinimo elementai – pilnai sriegiuoti savisriegiai pasivuoti medvaržčiai, 6 × 70 mm (Fixings, 6mm × 70mm full-thread self-cut passivated wood screws, screws & fixings) | TS.2 / TS.8 | vnt. | 40300
6.11. | Plieninis apvadas – plieninis vamzdis, išorinis skersmuo 48,3 mm, sienelės storis 3 mm (Steel coping 48.3mm OD, 48.3mm OD steel tube, 3mm wall, 7.5m) | TS.2 / TS.8 | m | 11.25 | Spalva – žalia, RAL 6010 (Colour – green, RAL 6010)
6.12. | Kvadratinis plieninis vamzdis – 50 × 50 mm, sienelės storis 3 mm (Square steel tube 50mm × 50mm, 50mm × 50mm 3mm square steel tube, 7.5m) | TS.2 / TS.8 | m | 18.75 | Spalva – žalia, RAL 6010 (Colour – green, RAL 6010)
6.13. | Apsauginis plieninis barjeras – apvalių profilių plieniniai barjerai su riedlenčių / dviračių sustojimo elementu, 1,2 m aukščio, 2,0 m pločio (Protective steel barrier, rounded steel barriers with board/bike stopper, 1.2m high, 2m wide) | TS.2 / TS.8 | vnt. | 5 | Spalva – žalia, RAL 6010 (Colour – green, RAL 6010)
6.14. | Sintetinės polimerinės dangos paviršius – 6 mm storio didelio tankio (HD) polimerinė danga (Resi surface, 6mm thick resi HD poly surface) | TS.2 / TS.8 | m2 | 152 | Spalva – juoda arba tamsi pilka (Black or Dark Grey)
6.15. | Smūgio sugėrimo putų kilimėliai nusileidimo zonoms – vidutinio tankio, 100 mm storio (Foam matts for resi landings, 100mm thick mid density foam matts, foam matts 100mm thick) | TS.2 / TS.8 | m2 | 150
6.16. | Smūgio sugėrimo putų juostos nusileidimo zonoms – vidutinio tankio, 100 mm storio, 150 mm pločio, 2000 mm ilgio (Foam strips for resi landings, 100mm thick, 150mm wide, 2000mm long mid density foam strips) | TS.2 / TS.8 | vnt. | 312
6.17. | Putų kilimėliai putų duobei – vidutinio tankio putų kilimėliai, 200 mm storio (Foam matts for foam pit, 200mm thick mid density foam matts, foam matts 200mm thick) | TS.2 / TS.8 | m2 | 60
6.18. | Putų kubai putų duobei – vidutinio tankio putų kubai, 270 × 270 × 270 mm (Foam cubes for foam pit, 270mm × 270mm × 270mm mid density foam cubes, foam cubes 270mm × 270mm) | TS.2 / TS.8 | vnt. | 4800 | Pageidaujama dviejų spalvų schema – tamsiai žalia ir pilka (Preferred 2 colour scheme – dark green and grey)
6.19. | Putų duobės apsauginė guminė briauna – 10–15 mm storio guma (Foam pit rubber safety edge padding, 10–15mm thick rubber) | TS.2 / TS.8 | vnt. | 2 | Spalva – juoda arba tamsi pilka (Black or Dark Grey)
6.20. | Klijai – purškiami klijai aerozolinėse talpose, 500 ml (Spray glue, 500ml cans of spray glue, cans of spray glue) | TS.2 / TS.8 | vnt. | 50
6.21. | Polikarbonato plokščių paviršius – 12 mm storio polikarbonato plokštės (Polycarbonate glass surface, 12mm polycarbonate surface, 12mm polycarbonate glass) | TS.2 / TS.8 | m2 | 4.6 | Skaidrus (Transparent)
6.22. | Paviršiaus apdaila – lateksiniai dažai arba beicas (Paint / surface treatment, latex paint or stain) | TS.2 / TS.8 | m2 | 88 | Spalva – tamsi pilka (Dark Grey)
6.23. | Paviršiaus apdaila – lateksiniai dažai arba beicas (Paint / surface treatment, latex paint or stain) | TS.2 / TS.8 | m2 | 160 | Spalva – žalia, RAL 6010 (Colour – green, RAL 6010)
6.24. | Gamybiniai ir surinkimo brėžiniai | TS.1 | kompl. | 1
6.25. | MockUp'as, mastelis 1:1, dydis nuo 50 m2 iki 70 m2, medžiagos pagal specifikaciją, spalvos patal projektą. | TS.1 / TS.2 | kompl. | 1
6.26. | Montavimo darbai | TS.2 / TS.8 | m2 | 650
7. APŠILIMO IR BATUTŲ ERDVĖ ( Warm Up / Trampoline Area)
7.1. | Profiliai / apdaila – beržo fanera, kokybės klasė BB/BB arba WG/BB, 18 mm × 1220 mm × 2440 mm (Profiles / cladding, birch plywood BB/BB or WG/BB, 18mm × 1220mm × 2440mm) | TS.2 / TS.9 | m2 | 262.1 | Natūrali mediena (Natural wood) |  |  | Laida A
7.2. | Profiliai – konstrukcinė fanera, 18 mm × 1220 mm × 2440 mm (Profiles, Structural plywood, 18mm × 1220mm × 2440mm) | TS.2 / TS.9 | m2 | 119.1
7.3. | Platformos paviršius – beržo fanera, kokybės klasė BB/BB arba WG/BB, 18 mm × 1220 mm × 2440 mm (Deck surface, birch plywood BB/BB or WG/BB, 18mm × 1220mm × 2440mm) | TS.2 / TS.9 | m2 | 133.95 | Natūrali mediena (Natural wood) |  |  | Laida A
7.4. | Sijos – konstrukcinė mediena, 45 × 95 mm, stiprumo klasė C24 (C16), montavimo žingsnis 1,2 m (Beams, 45mm × 95mm C24 (C16), reg beams 1.2m) | TS.2 / TS.9 | m3 | 0.63 |  |  |  | Laida A
7.5. | Sijos – konstrukcinė mediena, 45 × 95 mm, stiprumo klasė C24 (C16), montavimo žingsnis 2,4 m (Beams, 45mm × 95mm C24 (C16), reg beams 2.4m) | TS.2 / TS.9 | m3 | 0.91 |  |  |  | Laida A
7.6. | Sijos – konstrukcinė mediena, 45 × 95 mm, stiprumo klasė C24 (C16), montavimo žingsnis 3,6 m (Beams, 45mm × 95mm C24 (C16), reg beams 3.6m) | TS.2 / TS.9 | m3 | 5.84 |  |  |  | Laida A
7.7. | Sijos – konstrukcinė mediena, 45 × 95 mm, stiprumo klasė C24 (C16), montavimo žingsnis 4,8 m (Beams, 45mm × 95mm C24 (C16), reg beams 4.8m) | TS.2 / TS.9 | m3 | 2.35 |  |  |  | Laida A
7.8. | Tvirtinimo elementai – pilnai sriegiuoti savisriegiai pasivuoti medvaržčiai, 6 × 70 mm (Fixings, 6mm × 70mm full-thread self-cut passivated wood screws, screws & fixings) | TS.2 / TS.9 | vnt. | 12000
7.9. | Oro pagalvė – plokščia nusileidimo oro pagalvė gimnastikai, 5,5 × 5,7 × 2,2 m (Air bag, flat air bag landing for gymnastics, 5.5m × 5.7m × 2.2m) | TS.2 / TS.9 | vnt. | 1
7.10. | Gimnastinis batutas – aukšto lygio gimnastinis batutas, 4,4 × 4,7 m (Super trampoline, gymnastic level super trampoline, 4.4m × 4.7m) | TS.2 / TS.9 | vnt. | 1
7.11. | Gimnastinis batutas – gimnastinio lygio batutas, 3,2 × 5,4 m (Super trampoline, gymnastic level trampoline, 3.2m × 5.4m) | TS.2 / TS.9 | vnt. | 2
7.12. | Kolonų apsauginė paminkštinimo danga – PVC dengto poliesterio, 35–50 mm storio, 2,0 × 2,0 m (Safety padding for pillars, safety padding with cover 35–50mm thick PVC-coated polyester, 2m × 2m) | TS.2 / TS.9 | m | 8 | Tamsiai mėlyna spalva (Navy blue)
7.13. | Smūgio sugėrimo kilimėliai – PVC dengto poliesterio, 300 mm storio (Crash matts, 300mm thick PVC-coated polyester) | TS.2 / TS.9 | m2 | 102 | Tamsiai mėlyna spalva (Navy blue)
7.14. | Polikarbonato plokščių paviršius – 12 mm storio polikarbonato plokštės (Polycarbonate glass surface, 12mm polycarbonate surface, 12mm polycarbonate glass) | TS.2 / TS.9 | m2 | 8 | Skaidrus (Transparent)
7.15. | Paviršiaus apdaila – lateksiniai dažai arba beicas (Paint / surface treatment, latex paint or stain) | TS.2 / TS.9 | m2 | 15 | Spalva – tamsiai pilka (Dark Grey)
7.16. | Gamybiniai ir surinkimo brėžiniai | TS.1 | kompl. | 1
7.17. | MockUp'as, mastelis 1:1, dydis nuo 30 m2 iki 50 m2, medžiagos pagal specifikaciją, spalvos patal projektą. | TS.1 / TS.2 | kompl. | 1
7.18. | Montavimo darbai | TS.2 / TS.9 | m2 | 270
8. LAUKO MAŽOS RAMPOS IR "STREET" PRADEDANČIŲJŲ ERDVĖ (Mini ramps and Low level street park)
8.1. | Eksploatuojamo paviršiaus pagrindo sluoksnis – laminuota beržo fanera, 9 mm × 1220 mm × 2440 mm (Riding surface under surface, laminated birch plywood, 9mm × 1220mm × 2440mm) | TS.2 / TS.14 | m2 | 339.4
8.2. | Eksploatuojamo paviršiaus viršutinis sluoksnis – laminuota beržo fanera, kokybės klasė BB, 9 mm × 1220 mm × 2440 mm (Riding surface top surface, laminated birch plywood BB, 9mm × 1220mm × 2440mm) | TS.2 / TS.14 | m2 | 339.4 | Pilkos spalvos, neslystanti šešiakampio rašto paviršiaus faktūra (Grey, hexa)
8.3. | Profiliai – laminuota beržo fanera, 18 mm × 1220 mm × 2440 mm (Profiles, laminated birch plywood, 18mm × 1220mm × 2440mm) | TS.2 / TS.14 | m2 | 163.7 | Pilkos spalvos matomi profiliai (Visible profiles, grey)
8.4. | Platformos paviršius – laminuota beržo fanera, 18 mm × 1220 mm × 2440 mm (Deck surface, laminated birch plywood, 18mm × 1220mm × 2440mm) | TS.2 / TS.14 | m2 | 104.2 | Pilkos spalvos, neslystanti šešiakampio rašto paviršiaus faktūra (Grey, hexa)
8.5. | Sijos – konstrukcinė mediena, 45 × 95 mm, stiprumo klasė C24 (C16), montavimo žingsnis 1,2 m (Beams, 45mm × 95mm C24 (C16), reg beams 1.2m) | TS.2 / TS.14 | m3 | 0.16 |  |  |  | Laida A
8.6. | Sijos – konstrukcinė mediena, 45 × 95 mm, stiprumo klasė C24 (C16), montavimo žingsnis 3,6 m (Beams, 45mm × 95mm C24 (C16), reg beams 3.6m) | TS.2 / TS.14 | m3 | 6.16 |  |  |  | Laida A
8.7. | Sijos – konstrukcinė mediena, 45 × 95 mm, stiprumo klasė C24 (C16), montavimo žingsnis 4,8 m (Beams, 45mm × 95mm C24 (C16), reg beams 4.8m) | TS.2 / TS.14 | m3 | 4.84 |  |  |  | Laida A
8.8. | Tvirtinimo elementai – pilnai sriegiuoti savisriegiai pasivuoti medvaržčiai, 6 × 70 mm (Fixings, 6mm × 70mm full-thread self-cut passivated wood screws, screws & fixings) | TS.2 / TS.14 | vnt. | 15000
8.9. | Plieninis apvadas – plieninis vamzdis, išorinis skersmuo 48,3 mm, sienelės storis 3 mm (Steel coping 48.3mm OD, 48.3mm OD steel tube, 3mm wall, 7.5m) | TS.2 / TS.14 | m | 82.5 | Spalva – oranžinė, RAL 2001 (Colour – orange, RAL 2001)
8.10. | Plieninis kampuotis – 50 × 50 × 3 mm plieninis kampuotis (Steel angle line, 50mm × 50mm × 3mm steel angle, 7.5m) | TS.2 / TS.14 | m | 33.75 | Spalva – oranžinė, RAL 2001 (Colour – orange, RAL 2001)
8.11. | Plieninė juosta – 50 × 3 mm plieninė juosta (Flat steel, 50mm × 3mm, 7.5m) | TS.2 / TS.14 | m | 45 | Spalva – oranžinė, RAL 2001 (Colour – orange, RAL 2001)
8.12. | Plieninis vamzdis – išorinis skersmuo 60 mm, sienelės storis 3 mm (Steel tube 60mm OD, 60mm OD steel tube, 3mm wall, 7.5m) | TS.2 / TS.14 | m | 2.25 | Spalva – oranžinė, RAL 2001 (Colour – orange, RAL 2001)
8.13. | Apsauginė / atšokimo plokštė – 3 mm storio cinkuota plieninė plokštė arba 9–10 mm storio kompozitinė medžiaga, apie 300 mm (Kicker plate, 3mm galvanised steel plate or 9–10mm composite material, ~300 mm) | TS.2 / TS.14 | m | 76 | Cinkuotas arba pilkos spalvos (Galvanised or grey)
8.14. | Granitas – granito plokštės, 30–40 mm storio (Granite, 30–40mm thick granite) | TS.2 / TS.14 | m2 | 6.7 | Spalva – pilka (Grey)
8.15 | Gamybiniai ir surinkimo brėžiniai | TS.1 | kompl. | 1
8.16 | MockUp'as, mastelis 1:1, dydis nuo 30 m2 iki 50 m2, medžiagos pagal specifikaciją, spalvos patal projektą. | TS.1 / TS.2 | kompl. | 1
8.17 | Montavimo darbai | TS.2 / TS.14 | m2 | 483
9. LAUKO MAŽA "BOWL" ERDVĖ (Outdoor small Bowl area)
9.1. | Eksploatuojamo paviršiaus pagrindo sluoksnis – laminuota beržo fanera, 9 mm × 1220 mm × 2440 mm (Riding surface under surface, laminated birch plywood, 9mm × 1220mm × 2440mm) | TS.2 / TS.14 | m2 | 107.2
9.2. | Eksploatuojamo paviršiaus viršutinis sluoksnis – laminuota beržo fanera, kokybės klasė BB, 9 mm × 1220 mm × 2440 mm (Riding surface top surface, laminated birch plywood BB, 9mm × 1220mm × 2440mm) | TS.2 / TS.14 | m2 | 107.2 | Pilkos spalvos, neslystanti šešiakampio rašto paviršiaus faktūra (Grey, hexa)
9.3. | Profiliai – laminuota beržo fanera, 18 mm × 1220 mm × 2440 mm (Profiles, laminated birch plywood, 18mm × 1220mm × 2440mm) | TS.2 / TS.14 | m2 | 71.4
9.4. | Platformos paviršius – laminuota beržo fanera, 18 mm × 1220 mm × 2440 mm (Deck surface, laminated birch plywood, 18mm × 1220mm × 2440mm) | TS.2 / TS.14 | m2 | 53.6 | Pilkos spalvos, neslystanti šešiakampio rašto paviršiaus faktūra (Grey, hexa)
9.5. | Sijos – konstrukcinė mediena, 45 × 95 mm, stiprumo klasė C24 (C16), montavimo žingsnis 3,6 m (Beams, 45mm × 95mm C24 (C16), reg beams 3.6m) | TS.2 / TS.14 | m3 | 3.92 |  |  |  | Laida A
9.6. | Tvirtinimo elementai – pilnai sriegiuoti savisriegiai pasivuoti medvaržčiai, 6 × 70 mm (Fixings, 6mm × 70mm full-thread self-cut passivated wood screws, screws & fixings) | TS.2 / TS.14 | vnt. | 7000
9.7. | Plieninis apvadas – plieninis vamzdis, išorinis skersmuo 48,3 mm, sienelės storis 3 mm (Steel coping 48.3mm OD, 48.3mm OD steel tube, 3mm wall, 7.5m) | TS.2 / TS.14 | m | 41.25 | Spalva – oranžinė, RAL 2001 (Colour – orange, RAL 2001)
9.8. | Plieninis kampuotis – 50 × 50 × 3 mm plieninis kampuotis (Steel angle line, 50mm × 50mm × 3mm steel angle, 7.5m) | TS.2 / TS.14 | m | 7.5 | Spalva – oranžinė, RAL 2001 (Colour – orange, RAL 2001)
9.9. | Plieninė juosta – 50 × 3 mm plieninė juosta, (Flat steel, 50mm × 3mm, 7.5m) | TS.2 / TS.14 | m | 3.75 | Spalva – oranžinė, RAL 2001 (Colour – orange, RAL 2001)
9.10 | Gamybiniai ir surinkimo brėžiniai | TS.1 | kompl. | 1
9.11. | MockUp'as, mastelis 1:1, dydis nuo 30 m2 iki 50 m2, medžiagos pagal specifikaciją, spalvos patal projektą. | TS.1 / TS.2 | kompl. | 1
9.12. | Montavimo darbai | TS.2 / TS.14 | m2 | 107
10. MODULINĖS RAMPOS PLOKŠČIOMS ERDVĖMS (Modular Ramps for Flat Areas)
10.1. | Eksploatuojamo paviršiaus pagrindo sluoksnis – beržo fanera, kokybės klasė BB/BB arba WG/WG ar aukštesnė, 9 mm × 1220 mm × 2440 mm (Riding surface under surface, birch plywood BB/BB or WG/WG or higher quality, 9mm × 1220mm × 2440mm) | TS.2 / TS.12 | m2 | 17.86 |  |  |  | Laida A
10.2. | Eksploatuojamo paviršiaus viršutinis sluoksnis – beržo fanera, kokybės klasė BB/BB arba WG/BB, 9 mm × 1220 mm × 2440 mm (Riding surface top surface, birch plywood BB/BB or WG/BB, 9mm × 1220mm × 2440mm) | TS.2 / TS.12 | m2 | 29.77 | Natūrali mediena (Natural wood) |  |  | Laida A
10.3. | Profiliai – beržo fanera, kokybės klasė BB/BB arba WG/BB, 18 mm × 1220 mm × 2440 mm (Profiles, birch plywood BB/BB or WG/BB, 18mm × 1220mm × 2440mm) | TS.2 / TS.12 | m2 | 23.81 |  |  |  | Laida A
10.4. | Platformos paviršius – beržo fanera, kokybės klasė BB/BB arba WG/BB, 18 mm × 1220 mm × 2440 mm (Deck surface, birch plywood BB/BB or WG/BB, 18mm × 1220mm × 2440mm) | TS.2 / TS.12 | m2 | 23.81 | Natūrali mediena (Natural wood) |  |  | Laida A
10.5. | Sijos – konstrukcinė mediena, 45 × 95 mm, stiprumo klasė C24 (C16), montavimo žingsnis 3,6 m (Beams, 45mm × 95mm C24 (C16), reg beams 3.6m) | TS.2 / TS.12 | m3 | 0.96 |  |  |  | Laida A
10.6. | Tvirtinimo elementai – pilnai sriegiuoti savisriegiai pasivuoti medvaržčiai, 6 × 70 mm (Fixings, 6mm × 70mm full-thread self-cut passivated wood screws, screws & fixings) | TS.2 / TS.12 | vnt. | 1700
10.7. | Plieninis apvadas – plieninis vamzdis, išorinis skersmuo 48,3 mm, sienelės storis 3 mm (Steel coping 48.3mm OD, 48.3mm OD steel tube, 3mm wall, 7.5m) | TS.2 / TS.12 | m | 7.5 | Spalva – oranžinė, RAL 2001 (Colour – orange, RAL 2001)
10.8. | Plieninis kampuotis – 50 × 50 × 3 mm plieninis kampuotis (Steel angle line, 50mm × 50mm × 3mm steel angle, 7.5m) | TS.2 / TS.12 | m | 7.5 | Spalva – oranžinė, RAL 2001 (Colour – orange, RAL 2001)
10.9. | Plieninė juosta – 50 × 3 mm plieninė juosta (Flat steel, 50mm × 3mm, 7.5m) | TS.2 / TS.12 | m | 7.5 | Spalva – oranžinė, RAL 2001 (Colour – orange, RAL 2001)
10.10. | Plieninis vamzdis – išorinis skersmuo 60 mm, sienelės storis 3 mm (Steel tube 60mm OD, 60mm OD steel tube, 3mm wall, 7.5m) | TS.2 / TS.12 | m | 7.5 | Spalva – oranžinė, RAL 2001 (Colour – orange, RAL 2001)
10.11. | Kvadratinis plieninis vamzdis – 50 × 50 mm, sienelės storis 3 mm (Square steel tube 50mm × 50mm, 50mm × 50mm 3mm square steel tube, 7.5m) | TS.2 / TS.12 | m | 14 | Spalva – oranžinė, RAL 2001 (Colour – orange, RAL 2001)
10.12. | Gamybiniai ir surinkimo brėžiniai | TS.1 | kompl. | 1
10.13. | MockUp'as, mastelis 1:1, dydis nuo 30 m2 iki 50 m2, medžiagos pagal specifikaciją, spalvos patal projektą. | TS.1 / TS.2 | kompl. | 1
10.14. | Montavimo darbai | TS.2 / TS.12 | m2 | 220
11. "NEMUNO ŽIEDO" EISMO ĮGŪDŽIŲ TRASA ("Nemunas ring" road skills track)
11.1. | Pagrindo sluoksnio medžiaga – statybvietėje esantis gruntas arba atvežtinis gruntas (Sub-base material, foundation soil from the construction site or imported) | TS.4 / TS.6 | m3 | 50
11.2. | I tipo skaldos danga – granitinė arba kalkakmenio skalda, ne mažiau kaip 15 cm storio (Type 1 stone, granite or limestone) | TS.4 / TS.6 | m2 | 400
11.3. | Žvyras – smulkus žvyras, ne mažiau kaip 15 cm (Gravel, fine gravel) | TS.4 / TS.6 | m2 | 400
11.4. | Asfalto danga – individualiai parinktas mišinys, 70mm (Tarmac, bespoke mix) | TS.4 / TS.6 | m2 | 370
11.5. | Veja šlaituose ir šoninėse zonose (Turf on sides and slopes) | TS.4 / TS.6 | m2 | 100
11.6. | Geotekstilė (Geotextile) | TS.4 / TS.6 | m2 | 400
11.7. | Infiltracinė dėžė – 0,5 m pločio × 0,4 m aukščio × 1,0 m ilgio (Soak away box, 0.5m (W) × 0.4m (H) × 1.0m (L)) | TS.4 / TS.6 | vnt. | 14
11.8. | Perforuotas drenažo vamzdis – Ø 100 mm (Perforated drainage pipe, 100mm) | TS.4 / TS.6 | vnt. | 60
11.9. | Degintos žymėjimo linijos – apie 100 mm pločio (Burn on markings, ~100mm wide) | TS.4 / TS.6 | m | 350 | Baltos spalvos (White)
11.10. | Augalinis dirvožemis (Top soil) | TS.4 / TS.6 | m3 | 105.63
11.11. | Kelių eismo ženklai – 1,5 m aukščio (Road signs, 1.5m high) | TS.4 / TS.6 | vnt. | 6
3.23. | Gamybiniai ir surinkimo brėžiniai | TS.1 | kompl. | 1
3.24. | MockUp'as, mastelis 1:1, dydis nuo 50 m2 iki 70 m2, medžiagos pagal specifikaciją, spalvos patal projektą. | TS.1 / TS.4 | kompl. | 1
11.12. | Montavimo darbai | TS.4 / TS.6 | m2 | 1000
12. "HELIX" RAMPA ("Helix" ramp)
12.1. | Pagrindo sluoksnio medžiaga – statybvietėje esantis gruntas arba atvežtinis gruntas (Sub-base material, foundation soil from the construction site or imported) | TS.3 / TS.5 |  | 0
12.2. | I tipo skaldos danga – granitinė arba kalkakmenio skalda (Type 1 stone, granite or limestone) | TS.3 / TS.5 |  | 0
12.3. | Žvyras – smulkus žvyras (Gravel, fine gravel) | TS.3 / TS.5 |  | 0
12.4. | Asfalto danga – individualiai parinktas mišinys (Tarmac, bespoke mix) | TS.3 / TS.5 |  | 0
12.5. | Geotekstilė (Geotextile) | TS.3 / TS.5 |  | 0
12.6. | Gamybiniai ir surinkimo brėžiniai | TS.1 | kompl. | 1
12.7. | MockUp'as, mastelis 1:1, dydis nuo 30 m2 iki 50 m2, medžiagos pagal specifikaciją, spalvos patal projektą. | TS.1 / TS.3 | kompl. | 1
12.8. | Montavimo darbai | TS.3 / TS.5 | m2 | 300
13. PAGRINDINĖ "PUMP" TRASA („Main Pump Track“)
13.1. | Pagrindo sluoksnio medžiaga – statybvietėje esantis gruntas arba atvežtinis gruntas (Sub-base material, foundation soil from the construction site or imported) | TS.4 / TS.16 | m3 | 950
13.2 | I tipo skaldos danga – granitinė arba kalkakmenio skalda, ne mažiau kaip 15 cm storio (Type 1 stone, granite or limestone) | TS.4 / TS.16 | m3 | 189.9
13.3 | Žvyras – smulkus žvyras, ne mažiau kaip 15 cm (Gravel, fine gravel) | TS.4 / TS.16 | m3 | 189.9
13.4 | Asfalto danga – individualiai parinktas mišinys, 70mm (Tarmac, bespoke mix) | TS.4 / TS.16 | m2 | 1151
13.5. | Veja šlaituose ir šoninėse zonose (Turf on sides and slopes) | TS.4 / TS.16 | m2 | 615
13.6. | Geotekstilė (Geotextile) | TS.4 / TS.16 | m2 | 1200
13.7. | Infiltracinė dėžė – 0,5 m pločio × 0,4 m aukščio × 1,0 m ilgio (Soak away box, 0.5m (W) × 0.4m (H) × 1.0m (L)) | TS.4 / TS.16 | vnt. | 22
13.8. | Perforuotas drenažo vamzdis – Ø 100 mm (Perforated drainage pipe, 100mm) | TS.4 / TS.16 | m | 100
13.9. | Degintos žymėjimo linijos – apie 100 mm pločio (Burn on markings, ~100mm wide) | TS.4 / TS.16 | m | 280 | RAL 5018
13.10. | Augalinis dirvožemis (Top soil) | TS.4 / TS.16 | m3 | 81.25
13.11. | Kvadratinis plieninis vamzdis – 50 × 50 mm, sienelės storis 3 mm, ilgis 7,5 m (Square steel tube 50mm × 50mm, 50mm × 50mm 3mm square steel tube, 7.5m) | TS.4 / TS.16 | vnt. | 20 | Karštai cinkuotas (Hot galvanised)
13.12. | Važiavimo sienelės apdaila – laminuota beržo fanera, 9 mm × 1220 mm × 2440 mm (Wall ride cladding plywood, laminated birch plywood, 9mm × 1220mm × 2440mm) | TS.4 / TS.16 | m2 | 17.86 | Spalva – pilka (Grey)
13.13. | Važiavimo sienelės apdaila – kompozitinės apdailos lentos, 25 × 130 × 1800 mm (Wall ride cladding composite boards, ~25mm × 130mm × 1800mm) | TS.4 / TS.16 | m2 | 10.3 | Spalva – pilka (Grey)
13.14. | Plieniniai tvirtinimo elementai – 6 × 50 mm (Steel fixings, 6mm × 50mm) | TS.4 / TS.16 | vnt. | 700
13.15. | Gamybiniai ir surinkimo brėžiniai | TS.1 | kompl. | 1
13.16. | MockUp'as, mastelis 1:1, dydis nuo 50 m2 iki 70 m2, medžiagos pagal specifikaciją, spalvos patal projektą. | TS.1 / TS.4 | kompl. | 1
13.17. | Montavimo-įrengimo darbai | TS.4 / TS.16 | m2 | 1150
14. MAŽOJI "PUMP" TRASA ("Mini Pump Track“)
14.1. | Pagrindo sluoksnio medžiaga – statybvietėje esantis gruntas arba atvežtinis gruntas (Sub-base material, foundation soil from the construction site or imported) | TS.4 / TS.15 | m3 | 85
14.2. | I tipo skaldos danga – granitinė arba kalkakmenio skalda, ne mažiau kaip 15 cm (Type 1 stone, granite or limestone) | TS.4 / TS.15 | m3 | 39.3
14.3. | Žvyras – smulkus žvyras, ne mažiau kaip 15 cm (Gravel, fine gravel) | TS.4 / TS.15 | m3 | 39.3
14.4. | Asfalto danga – individualiai parinktas mišinys, 70mm (Tarmac, bespoke mix) | TS.4 / TS.15 | m2 | 262
14.5. | Geotekstilė (Geotextile) | TS.4 / TS.15 | m2 | 255
14.6. | Degintos žymėjimo linijos – apie 100 mm pločio (Burn on markings, ~100mm wide) | TS.4 / TS.15 | m | 121 | RAL 5018
14.7. | Granitas – granito plokštės, 30–40 mm storio (Granite, 30–40mm thick granite) | TS.4 / TS.15 | m2 | 32 | Spalva – pilka (Grey)
14.8. | Gamybiniai ir surinkimo brėžiniai | TS.1 | kompl. | 1
14.9. | MockUp'as, mastelis 1:1, dydis nuo 30 m2 iki 50 m2, medžiagos pagal specifikaciją, spalvos patal projektą. | TS.1 / TS.4 | kompl. | 1
14.10. | Montavimo-įrengimo darbai | TS.4 / TS.15 | m2 | 270
Iš viso žiniaraštyje be PVM
Pridėtinės vertės mokestis, 21 proc.
Iš viso žiniaraštyje su PVM
4. Rangovas turi įvertinti (įkainoti) visus reikalingus mechanizmus ir įrenginius, reikalingus numatytiems darbams atlikti, montavimas, rangovo personalo darbas, medžiagos, montažinės tvirtinimo medžiagos, priežiūra, paleidimas, derinimas, bandymai (jei tokie reikalingi), netiesioginės išlaidos, rangovo mokami mokesčiai, pelnas, su galimai numatoma rangovo rizika. 5. Rangovo numatytos kainos turi būti taikytinos ir žiemos metu, jei taip pasitaikytų.
PASTABOS:
1. | Prašome užpildytus darbų kiekių žiniaraščius pateikti excel formatu, nekeičiant nurodytų darbų apibūdinimų (techninių specifikacijų), mato vienetų ir kiekių. Rekomenduojama įkainius ir kainas įrašyti apvalinant dviem skaitmenimis po kablelio, nekeičiant įkainių ir kainos stulpeliuose įvestų apvalinimo nustatymų, o žiniaraštį užpildžius – pasitikrinti ar nėra padarytų aritmetinių klaidų.
2. | Visų medžiagų sanaudos turi būti vertinamos su pilnų darbų / įgyvendinimo / atlikimo įkainiu. Atskiras darbų kiekių žiniaraštis nebus pateikiamas.