## 1var
1 priedas. Baldų detali techninė specifikacija
Nr./ Žymuo* | Gaminys / Aprašymas | Matmenys | Gaminio vaizdas | Kiekiai
P.1 | Minkštasuolis. Minkštasuolis turi būti stačiakampės formos, su minkštinta sėdimąja dalimi. Karkasas turi būti gaminamas iš ne mažiau kaip 15 mm storio faneros arba lygiavertės medžiagos,ir ne mažiau kaip? 15 mm medžio drožlių plokštės. Konstrukcijoje turi būti naudojami metaliniai standumo elementai iš plieninio arba lygiaverčio vamzdžio (ne mažesni kaip 40x30x2 mm arba lygiaverčiai čia turima omenyje lygiaverčiai išmatavimai ar kas?). Sėdimosios dalies pagrindas turi būti sutvirtintas metaliniu rėmu, pagamintu iš stačiakampio profilio (ne mažesnio kaip 50x20x1,5 mm), dažyto juoda spalva. Minkštoji dalis turi būti formuojama iš daugiasluoksnio poliuretano putų arba lygiaverčio užpildo. Viršutinis sluoksnis turi būti iš aukšto tankio putų HR5050 (tankis apie 48–51 kg/m³) arba lygiaverčio, apatinis sluoksnis – iš HR3030 putų (tankis apie 28–32 kg/m³) arba lygiaverčio. Šonai turi būti dengti ne mažesnio tankio HR3030 putomis arba lygiavertėmis. Minkštasuolis turi būti aptrauktas dirbtine oda. Odos sudėtis turi būti ne mažiau 21% PES, 31,5% COT, 47,5% PU, svoris ne mažiau 450 g/m2; tvirtumas ne mažiau 100 000 ciklų (pagal Martindeilo skalę); spalvos atsparumas: 4-5 (EN ISO 105-B02), pilingavimas ISO 105 - X12. Minkštasuolis turi būti su ne mažiau kaip 4 plastikinėmis atramėlėmis, kurių aukštis apie (įsiveskime nuo kiti arba paklaidą 5 mm, skirtomis grindų apsaugai ir stabilumui užtikrinti. Bendras plotis 1300 mm +- 20 mm, gylis 1000 mm +- 20 mm, bendras aukštis 400 mm +- 20 mm. Odos savybes įrodančių dokumentų kopiją būtina pateikti prieš pasirašant sutartį. | 1300x1000, H-400 +- 20 mm |  | 6
M.1 | Vienvietis žemas krėslas. jei viršuje teisingai papildžiau dėl putų, kad gali būti lygiaveričiai, tai atitinkamai čia pakoreguoti Kėdė turi būti žemo tipo, su vientisa sėdimąja dalimi ir atlošu, ergonomiškai išlenktos formos. Kėdės sėdimoji dalis ir atlošas turi būti gaminami iš medinės vidinės konstrukcijos, faneros arba lygiavertės medžiagos, formuotos ir dengtos klijuotu formuotu poliuretano putų užpildu ne mažesnio kaip HR3030 tankio, papildomai dengtos sintetiniu pluoštu (sinteponu), užtikrinančiu komfortą ir formos išlaikymą. Sėdimoji dalis ir atlošas turi būti aptraukti gobelenu. Gobeleno sudėtis turi būti 100 % Trevira CS®, tvirtumas ne mažiau 100 000 ciklų (pagal Martindeilo skalę), atsparumo ugniai atitiktis EN 1021/1&2 (cigarečių ir degtukų testas), spalvos atsparumas: 5-7 (EN ISO 105B 02), pilingavimas: 4-5, sausas: 4-5 (ISO 105 - X12). Turi būti galimybė pasirinkti variantą su horizontaliu siūlės įsiuvu arba be jo. Kėdės forma turi būti ergonomiška, sėdimoji dalis lengvai įgaubta, atlošas švelniai pasviręs atgal, užtikrinantis patogią sėdėjimo poziciją. Konstrukcija turi būti vientisa, be atskirų judančių dalių. Kėdės bazė turi būti rėminės („sled“) tipo konstrukcijos, pagaminta iš lenkto plieninio vamzdžio, kurio skersmuo ne mažesnis kaip Ø20 mm. Rėmas turi būti vientisos konstrukcijos. Metalinis rėmas turi būti padengtas milteliniu būdu dažyta danga. Kėdė turi turėti plastikines atramėles, skirtas grindų apsaugai ir stabilumui užtikrinti, pritaikytas kietai arba minkštai grindų dangai. Kėdės matmenys turi būti: plotis 690 mm +- 20 mm, gylis 725 mm +- 20 mm, aukštis 730 mm +- 20 mm, sėdimosios dalies aukštis 320 mm +- 20 mm. Gobeleno savybes įrodančių dokumentų kopiją būtina pateikti prieš pasirašant sutartį. | W=690, D=725, H=730, SH=320 +- 20 mm |  | 12