## Sheet1
Prašome užpildytus Darbų kiekių žiniaraščius pateikti excel formatu, nekeičiant juose nurodytos informacijos, nurodytų darbų apibūdinimų (techninių specifikacijų), mato vienetų ir kiekių (!). Kilusius klausimus dėl Darbų kiekių žiniaraščių tiekėjas turi užduoti pirkimo dokumentų VI skyriuje nustatyta tvarka ir terminais.
DARBŲ KIEKIŲ ŽINIARAŠTIS
Statinių grupė | 1147 Kauno r., Nemuno baseino Nevėžio pabaseinyje, Vandžiogalos k. v., esančių, valstybei nuosavybės teise priklausančių, blogos būklės melioracijos inžinerinių statinių rekonsttravimas
Statinių grupė | 1 Kauno r., Nemuno baseino Nevėžio pabaseinyje, Vandžiogalos k. v., esančių, valstybei nuosavybės teise priklausančių, blogos būklės melioracijos inžinerinių statinių rekonsttravimas
Žiniaraštis 1 Griovių rekonstrukcijos darbai
Eil. Nr. | Darbo kodas | Darbų ir išlaidų aprašymai | Mato vnt. | Kiekis | Vieneto kaina Eur be PVM | Bendra kaina Eur be PVM
1. Skyrius. Griovių rekonstrukcijos darbai:
1 | MN7P-0120 | Krūmų ant griovių šlaitų pjovimas rankiniu būdu, kai krūmai tankūs k9=1.15 | 100m2 | 347.67 | 0 | 0
2 | MN4-33 | Nukirstų krūmų surinkimas ir išvežimas nuo 0.5 iki 1.0 km traktoriais iki 59 kW (80 AJ) galingumo, kai kelmynas tankus k9=1.15 | ha | 3.4767 | 0 | 0
3 | MN7-1 | Griovių valymas įranga vienakaušiais ekskavatoriais su 0.4 m3 talpos kaušais, kai valomo sluoksnio storis iki 0.2 m k9=1.15 | 100m | 37.98 | 0 | 0
4 | MN7-2 | Griovių valymas įranga vienakaušiais ekskavatoriais su 0.4 m3 talpos kaušais, kai valomo sluoksnio storis iki 0.4 m k9=1.15 | 100m | 74.27 | 0 | 0
5 | MN7-3 | Griovių valymas įranga vienakaušiais ekskavatoriais su 0.4 m3 talpos kaušais, kai valomo sluoksnio storis didesnis kaip 0,4 m k9=1.15 | 100m | 49 | 0 | 0
6 | MN7-20 | Ajerų, meldų, nendrių žliūgių ir kitokių žolių pašalinimas iš griovio dugno rankiniu būdu k9=1.15 | 100m2 | 2.23 | 0 | 0
7 | MN7-8 | Griovių valymas rankiniu būdu k9=1.15 | m3 | 8 | 0 | 0
8 | MN7-8 | Griovių valymas rankiniu būdu, ties žiotimis, vamzdynais, elektros laidais k9=1.15 | m3 | 14.7 | 0 | 0
9 | MN1-46 | Supilto I-II grupės grunto sklaidymas buldozeriais iki 59 kw (80 aj) galingumo kai paskleistos juostos plotis 10 m. k9=1.15 | t. m3 | 10.362 | 0 | 0
10 | MN7-4 | Pagriovių lėkščiavimas iškastų iš griovių sąnašų susmulkinimui traktoriais iki 59 kW (80 AJ) galingumo (2 kartus) k4=2.000,k9=1.15 | ha | 15.444 | 0 | 0
11 | MN4P-0119 | Smulkių kelmų, šaknų surinkimas ir išvežimas (transportavimo atstumas 1,0 km) k9=1.15 | ha | 16.743 | 0 | 0
12 | MN1-14 | Dirbtinų kliūčių išardymas vienakaušiais ekskavatoriais su 0.4 m3 talpos kaušais k9=1.15 | t. m3 | 0.02 | 0 | 0
13 | N57P-0118 | Šakų, šaknų surinkimas po dirbtinų kliūčių išardymo, pakrovimas ir išvežimas, kai atstumas 1,0 km k9=1.15 | 10m3 | 0.4 | 0 | 0
14 | MN7-12 | Išardytų šlaitų užpylimas vietiniu gruntu, išlyginimas ir sutankinimas k9=1.15 | 100m2 | 0.8 | 0 | 0
15 | MN3-174-110 | Rekonstruojamų drenažo žiočių pakeitimas 110 mm skersmens polietileninėmis žiotimis k9=1.15 | vnt | 66 | 0 | 0
16 | MN3-174-160 | .Rekonstruojamų drenažo žiočių pakeitimas 160 mm skersmens polietileninėmis žiotimis k9=1.15 | vnt | 97 | 0 | 0
17 | MN3-174-200 | Rekonstruojamų drenažo žiočių pakeitimas 200 mm skersmens polietileninėmis žiotimis k9=1.15 | vnt | 19 | 0 | 0
18 | MN3-78-1 | 300 mm skersmens žiočių įrengimas griovio šlaite k9=1.15 | vnt | 5 | 0 | 0
19 | MN7P-0111 | Mechanizuotas ir rankinis griovių šlaitų šienavimas k9=1.15 | ha | 21.8385 | 0 | 0
20 | MN3-158 | Ištekėjimo antgalio IT-4 įrengimas, kai rinktuvas į griovį jungiamas iš galo. k9=1.15 | vnt. | 1 | 0 | 0
21 | MN7-8 | Kolektoriaus antgalio valymas nuo velėnos rankiniu būdu k9=1.15 | m3 | 0.2 | 0 | 0
2. Skyrius. Aplinkosauginių priemonių įrengimo darbai:
1 | H12K-11 | Įtvirtintų akmenų įrengimas vagoje meandravimui ir vandens aeracijai k9=1.15 | 100 m3 | 0.005 | 0 | 0
2 | H12K-11 | Akmenų metinio vandens aeracijai įrengimas k9=1.15 | 100 m3 | 0.01 | 0 | 0
3 | MN7-16 | Ties drenažo žiotimis įrengiama drenažo vandens biologinio valymo sistema su pelkine augmenija k9=1.15 | 100m | 0.11 | 0 | 0
4 | N5P-0211 | Špuntinės sienutės dirbtinei šlapynei įrengimas | 10m | 1.1 | 0 | 0
5 | MN8P-1305 | Pelkinių augalų sodinukų pasodinimas į šlapynę k9=1.15 | 10 vnt | 1 | 0 | 0
Bendra 1 ir 2 skyriaus kaina Eur be PVM | [5 empty] | 0
PVM (įrašyti) tarifas | [5 empty] | 0
Bendra 1 ir 2 skyriaus kaina Eur su PVM | [5 empty] | 0
0